## ClarkY
| ClarkY | ClarkY | ClarkY | ClarkY | ClarkY | ClarkY | ClarkY | ClarkY | ClarkY | ClarkY | ClarkY | ClarkY | ClarkY | ClarkY | ClarkY | ClarkY | ClarkY | ClarkY
| Cl | Cd | Cdp | Cm | CL/CD | cp | Cl | Cd | Cdp | Cm | CL/CD | cp | Cl | Cd | Cdp | Cm | CL/CD | cp
Alpha | Re 5000 | Re 5000 | Re 5000 | Re 5000 | Re 5000 | Re 5000 | Re 10,000 | Re 10,001 | Re 10,002 | Re 5000 | Re 5000 | Re 10,005 | Re 20,000 | Re 20,001 | Re 20,002 | Re 20,003 | Re 20,004 | Re 20,005
-10
-9.75
-9.5
-9.25
-9 | [6 empty] | -0.3474 | 0.1014 | 0.09638 |  |  |  | -0.4082 | 0.09344 | 0.09005 | -0.0468 | -4.3686 | 0.13535
-8.75 | [6 empty] | -0.3809 | 0.10037 | 0.09553 |  |  |  | -0.4391 | 0.09151 | 0.08824 | -0.045 | -4.7984 | 0.14752
-8.5 | -0.341 | 0.10621 | 0.09925 | -0.0263 | -3.2106 | 0.17287 | -0.4214 | 0.09979 | 0.09515 | -0.41024 | -4.2229 | -0.72351 | -0.467 | 0.08892 | 0.08571 | -0.0443 | -5.2519 | 0.15514
-8.25 | -0.3291 | 0.1024 | 0.09548 | -0.0251 | -3.2139 | 0.17373 | -0.3699 | 0.09349 | 0.08874 | -0.0251 | -3.9566 | 0.18214 | -0.4772 | 0.08456 | 0.08142 | -0.0411 | -5.6433 | 0.16387
-8 | -0.3587 | 0.1028 | 0.09609 | -0.0238 | -3.4893 | 0.18365 | -0.3685 | 0.09146 | 0.08675 | -0.0238 | -4.0291 | 0.18541 | -0.467 | 0.08349 | 0.08039 | -0.0352 | -5.5935 | 0.17463
-7.75 | -0.3342 | 0.09804 | 0.0913 | -0.0223 | -3.4088 | 0.18327 | -0.3862 | 0.09004 | 0.08545 | -0.0223 | -4.2892 | 0.19226 | -0.473 | 0.08209 | 0.07903 | -0.0319 | -5.762 | 0.18256
-7.5 | -0.3487 | 0.09645 | 0.08986 | -0.0203 | -3.6153 | 0.19178 | -0.4177 | 0.08922 | 0.08477 | -0.0203 | -4.6817 | 0.2014 | -0.4528 | 0.07915 | 0.07607 | -0.0338 | -5.7208 | 0.17535
-7.25 | -0.3539 | 0.09474 | 0.08824 | -0.0178 | -3.7355 | 0.1997 | -0.4616 | 0.08774 | 0.08342 | -0.0178 | -5.261 | 0.21144 | -0.4291 | 0.07367 | 0.07053 | -0.0427 | -5.8246 | 0.15049
-7 | -0.3507 | 0.09182 | 0.08538 | -0.0156 | -3.8194 | 0.20552 | -0.4818 | 0.08423 | 0.07996 | -0.0156 | -5.7201 | 0.21762 | -0.4158 | 0.061 | 0.05751 | -0.0619 | -6.8164 | 0.10113
-6.75 | -0.3882 | 0.09242 | 0.0862 | -0.0108 | -4.2004 | 0.22218 | -0.462 | 0.0825 | 0.07829 | -0.0108 | -5.6 | 0.22662 | -0.3903 | 0.05905 | 0.05559 | -0.0625 | -6.6097 | 0.089867
-6.5 | -0.3717 | 0.08866 | 0.08244 | -0.009 | -4.1924 | 0.22579 | -0.466 | 0.08065 | 0.07647 | -0.009 | -5.7781 | 0.23069 | -0.3615 | 0.05546 | 0.0519 | -0.0668 | -6.5182 | 0.065214
-6.25 | -0.407 | 0.0884 | 0.08239 | -0.0044 | -4.6041 | 0.23919 | -0.4964 | 0.07643 | 0.07214 | -0.0044 | -6.4948 | 0.24114 | -0.345 | 0.04808 | 0.044 | -0.0741 | -7.1755 | 0.035217
-6 | -0.4206 | 0.08715 | 0.08124 | -0.0011 | -4.8262 | 0.24738 | -0.4869 | 0.07438 | 0.07022 | -0.0011 | -6.5461 | 0.24774 | -0.324 | 0.03416 | 0.02886 | -0.0789 | -9.4848 | 0.0064815
-5.75 | -0.4114 | 0.08412 | 0.07824 | 0.0019 | -4.8906 | 0.25462 | -0.4833 | 0.07245 | 0.0683 | 0.0019 | -6.6708 | 0.25393 | -0.3036 | 0.028 | 0.02149 | -0.0788 | -10.8429 | -0.009552
-5.5 | -0.4177 | 0.08215 | 0.07635 | 0.0052 | -5.0846 | 0.26245 | -0.4804 | 0.06812 | 0.06384 | 0.0052 | -7.0523 | 0.26082 | -0.2702 | 0.02569 | 0.01892 | -0.0806 | -10.5177 | -0.048298
-5.25 | -0.4281 | 0.08049 | 0.07478 | 0.0087 | -5.3187 | 0.27032 | -0.4492 | 0.06395 | 0.05946 | 0.0087 | -7.0242 | 0.26937 | -0.2318 | 0.02391 | 0.0169 | -0.0831 | -9.6947 | -0.1085
-5 | -0.4512 | 0.07946 | 0.07387 | 0.0119 | -5.6783 | 0.27637 | -0.4217 | 0.06129 | 0.05687 | 0.0119 | -6.8804 | 0.27822 | -0.191 | 0.02223 | 0.01497 | -0.0858 | -8.592 | -0.19921
-4.75 | -0.4331 | 0.07637 | 0.07079 | 0.0164 | -5.6711 | 0.28787 | -0.3727 | 0.04267 | 0.03658 | 0.0164 | -8.7345 | 0.294 | -0.1654 | 0.02118 | 0.01377 | -0.0854 | -7.8093 | -0.26632
-4.5 | -0.4314 | 0.05863 | 0.05189 | -0.029 | -7.358 | 0.18278 | -0.3344 | 0.03587 | 0.02837 | -0.029 | -9.3226 | 0.16328 | -0.1273 | 0.02005 | 0.01249 | -0.0874 | -6.3491 | -0.43657
-4.25 | -0.4061 | 0.05169 | 0.04446 | -0.0335 | -7.8565 | 0.16751 | -0.2952 | 0.03304 | 0.02513 | -0.0335 | -8.9346 | 0.13652 | -0.0881 | 0.01908 | 0.01142 | -0.0895 | -4.6174 | -0.76589
-4 | -0.3795 | 0.04648 | 0.03857 | -0.0369 | -8.1648 | 0.15277 | -0.2584 | 0.03133 | 0.0229 | -0.0369 | -8.2477 | 0.1072 | -0.0604 | 0.01847 | 0.01072 | -0.0893 | -3.2702 | -1.2285
-3.75 | -0.3552 | 0.04308 | 0.03475 | -0.0383 | -8.2451 | 0.14217 | -0.2209 | 0.02948 | 0.02067 | -0.0383 | -7.4932 | 0.076618 | -0.0261 | 0.01778 | 0.00991 | -0.0903 | -1.4679 | -3.2098
-3.5 | -0.3276 | 0.03982 | 0.03076 | -0.04 | -8.227 | 0.1279 | -0.1775 | 0.02785 | 0.01885 | -0.04 | -6.3734 | 0.024648 | 0.0091 | 0.01659 | 0.00877 | -0.0916 | 0.54852 | 10.3159
-3.25 | -0.3046 | 0.03807 | 0.02876 | -0.0402 | -8.0011 | 0.11802 | -0.1467 | 0.02687 | 0.01776 | -0.0402 | -5.4596 | -0.024029 | 0.0342 | 0.01609 | 0.00829 | -0.091 | 2.1255 | 2.9108
-3 | -0.2805 | 0.03649 | 0.02684 | -0.0405 | -7.687 | 0.10561 | -0.1049 | 0.02601 | 0.01674 | -0.0405 | -4.0331 | -0.13608 | 0.0668 | 0.01553 | 0.00768 | -0.0915 | 4.3014 | 1.6198
-2.75 | -0.2551 | 0.03494 | 0.02488 | -0.0409 | -7.3011 | 0.089671 | -0.0711 | 0.0252 | 0.01588 | -0.0409 | -2.8214 | -0.32525 | 0.094 | 0.01485 | 0.0071 | -0.0912 | 6.33 | 1.2202
-2.5 | -0.2291 | 0.03365 | 0.02309 | -0.0411 | -6.8083 | 0.070602 | -0.0332 | 0.02449 | 0.01516 | -0.0411 | -1.3557 | -0.98795 | 0.1221 | 0.01403 | 0.00642 | -0.091 | 8.7028 | 0.99529
-2.25 | -0.2061 | 0.03262 | 0.02207 | -0.041 | -6.3182 | 0.051067 | 0.0075 | 0.0236 | 0.01442 | -0.041 | 0.3178 | 5.7167 | 0.1479 | 0.01328 | 0.00605 | -0.0905 | 11.137 | 0.8619
-2 | -0.1821 | 0.0319 | 0.02114 | -0.041 | -5.7085 | 0.024849 | 0.0372 | 0.02287 | 0.014 | -0.041 | 1.6266 | 1.3522 | 0.1751 | 0.01271 | 0.00578 | -0.0901 | 13.7766 | 0.76456
-1.75 | -0.1587 | 0.03128 | 0.02045 | -0.0408 | -5.0735 | -0.0070888 | 0.0798 | 0.02169 | 0.01361 | -0.0408 | 3.6791 | 0.76128 | 0.1998 | 0.01226 | 0.0056 | -0.0894 | 16.2969 | 0.69745
-1.5 | -0.1351 | 0.03065 | 0.0199 | -0.0406 | -4.4078 | -0.050518 | 0.1048 | 0.02083 | 0.01363 | -0.0406 | 5.0312 | 0.6374 | 0.2249 | 0.01156 | 0.00536 | -0.0885 | 19.455 | 0.64351
-1.25 | -0.1094 | 0.03013 | 0.01949 | -0.0407 | -3.6309 | -0.12203 | 0.1696 | 0.01958 | 0.01355 | -0.0407 | 8.6619 | 0.48998 | 0.2429 | 0.01087 | 0.00534 | -0.086 | 22.3459 | 0.60406
-1 | -0.0812 | 0.02923 | 0.01921 | -0.0413 | -2.778 | -0.25862 | 0.21 | 0.01947 | 0.01315 | -0.0413 | 10.7858 | 0.44667 | 0.2709 | 0.01036 | 0.00534 | -0.0841 | 26.1486 | 0.56045
-0.75 | -0.0716 | 0.02623 | 0.01894 | -0.0359 | -2.7297 | -0.2514 | 0.2685 | 0.01902 | 0.01241 | -0.0359 | 14.1167 | 0.38371 | 0.3315 | 0.0103 | 0.00523 | -0.0899 | 32.1845 | 0.52119
-0.5 | -0.0468 | 0.02692 | 0.0188 | -0.0368 | -1.7385 | -0.53632 | 0.2971 | 0.01899 | 0.01222 | -0.0368 | 15.6451 | 0.37386 | 0.3953 | 0.01014 | 0.00489 | -0.097 | 38.9842 | 0.49538
-0.25 | -0.0042 | 0.02806 | 0.01942 | -0.041 | -0.14968 | -9.5119 | 0.3365 | 0.01882 | 0.01188 | -0.041 | 17.8799 | 0.37184 | 0.4182 | 0.01015 | 0.0048 | -0.096 | 41.202 | 0.47956
0 | 0.0506 | 0.02938 | 0.02029 | -0.0473 | 1.7223 | 1.1848 | 0.3674 | 0.01875 | 0.01169 | -0.0473 | 19.5947 | 0.37874 | 0.4424 | 0.01016 | 0.0047 | -0.0952 | 43.5433 | 0.46519
0.25 | 0.1051 | 0.0306 | 0.02116 | -0.0532 | 3.4346 | 0.75618 | 0.396 | 0.01875 | 0.01157 | -0.0532 | 21.12 | 0.38434 | 0.468 | 0.01015 | 0.00455 | -0.0945 | 46.1084 | 0.45192
0.5 | 0.157 | 0.03168 | 0.02194 | -0.0585 | 4.9558 | 0.62261 | 0.4341 | 0.01846 | 0.01117 | -0.0585 | 23.5157 | 0.38476 | 0.4915 | 0.0102 | 0.00453 | -0.0935 | 48.1863 | 0.44023
0.75 | 0.1995 | 0.03254 | 0.02259 | -0.062 | 6.1309 | 0.56078 | 0.4587 | 0.01851 | 0.01114 | -0.062 | 24.7812 | 0.38516 | 0.5161 | 0.01024 | 0.00447 | -0.0927 | 50.4004 | 0.42962
1 | 0.2387 | 0.03332 | 0.02321 | -0.0648 | 7.1639 | 0.52147 | 0.495 | 0.0182 | 0.01074 | -0.0648 | 27.1978 | 0.38091 | 0.5419 | 0.01026 | 0.00437 | -0.092 | 52.8168 | 0.41977
1.25 | 0.2766 | 0.03407 | 0.02382 | -0.0673 | 8.1186 | 0.49331 | 0.5218 | 0.01814 | 0.01061 | -0.0673 | 28.7652 | 0.37898 | 0.5656 | 0.01032 | 0.00437 | -0.0911 | 54.8062 | 0.41107
1.5 | 0.313 | 0.03477 | 0.02441 | -0.0693 | 9.002 | 0.47141 | 0.5474 | 0.01813 | 0.01054 | -0.0693 | 30.1931 | 0.3766 | 0.5899 | 0.01039 | 0.00437 | -0.0902 | 56.7757 | 0.40291
1.75 | 0.3483 | 0.03541 | 0.02497 | -0.0711 | 9.8362 | 0.45413 | 0.5797 | 0.01788 | 0.01022 | -0.0711 | 32.4217 | 0.37265 | 0.6149 | 0.01046 | 0.00436 | -0.0895 | 58.7859 | 0.39555
2 | 0.3833 | 0.03603 | 0.02551 | -0.0726 | 10.6384 | 0.43941 | 0.6085 | 0.01772 | 0.01001 | -0.0726 | 34.3397 | 0.36931 | 0.6402 | 0.01053 | 0.00433 | -0.0887 | 60.7977 | 0.38855
2.25 | 0.4186 | 0.03658 | 0.02602 | -0.074 | 11.4434 | 0.42678 | 0.6339 | 0.01769 | 0.00993 | -0.074 | 35.8338 | 0.36674 | 0.6641 | 0.01061 | 0.00436 | -0.0877 | 62.5919 | 0.38206
2.5 | 0.4544 | 0.03706 | 0.02645 | -0.0753 | 12.2612 | 0.41571 | 0.6607 | 0.01761 | 0.00981 | -0.0753 | 37.5185 | 0.36397 | 0.6883 | 0.01071 | 0.0044 | -0.0868 | 64.267 | 0.37611
2.75 | 0.4906 | 0.03746 | 0.02683 | -0.0766 | 13.0966 | 0.40614 | 0.6885 | 0.0175 | 0.00966 | -0.0766 | 39.3429 | 0.36126 | 0.7126 | 0.01081 | 0.00444 | -0.0859 | 65.9204 | 0.37054
3 | 0.5275 | 0.03775 | 0.02713 | -0.0777 | 13.9735 | 0.3973 | 0.7166 | 0.01739 | 0.00949 | -0.0777 | 41.2076 | 0.35843 | 0.737 | 0.01092 | 0.00449 | -0.0851 | 67.4908 | 0.36547
3.25 | 0.5643 | 0.03796 | 0.02734 | -0.0785 | 14.8656 | 0.38911 | 0.7438 | 0.0173 | 0.00936 | -0.0785 | 42.9942 | 0.35554 | 0.7612 | 0.01104 | 0.00456 | -0.0842 | 68.9493 | 0.36061
3.5 | 0.6003 | 0.03811 | 0.02751 | -0.0792 | 15.7518 | 0.38193 | 0.7699 | 0.01727 | 0.00928 | -0.0792 | 44.5802 | 0.35287 | 0.7852 | 0.01117 | 0.00462 | -0.0832 | 70.2954 | 0.35596
3.75 | 0.6355 | 0.03821 | 0.02763 | -0.0796 | 16.6318 | 0.37526 | 0.7954 | 0.01729 | 0.00925 | -0.0796 | 46.0035 | 0.35008 | 0.8091 | 0.01133 | 0.00468 | -0.0823 | 71.4122 | 0.35172
4 | 0.6685 | 0.03834 | 0.0278 | -0.0797 | 17.4361 | 0.36922 | 0.8211 | 0.01732 | 0.00924 | -0.0797 | 47.4076 | 0.34706 | 0.8324 | 0.01152 | 0.0048 | -0.0812 | 72.2569 | 0.34755
4.25 | 0.6981 | 0.0386 | 0.0281 | -0.0793 | 18.0855 | 0.36359 | 0.8471 | 0.01737 | 0.00921 | -0.0793 | 48.768 | 0.34361 | 0.8553 | 0.01174 | 0.00494 | -0.0801 | 72.8535 | 0.34365
4.5 | 0.7256 | 0.03897 | 0.0285 | -0.0787 | 18.6195 | 0.35846 | 0.8738 | 0.01746 | 0.00919 | -0.0787 | 50.0458 | 0.34007 | 0.8781 | 0.01201 | 0.00508 | -0.079 | 73.1141 | 0.33997
4.75 | 0.7506 | 0.03952 | 0.02909 | -0.0779 | 18.9929 | 0.35378 | 0.8972 | 0.01771 | 0.0094 | -0.0779 | 50.6606 | 0.33683 | 0.9005 | 0.01231 | 0.0053 | -0.0779 | 73.1519 | 0.33651
5 | 0.7734 | 0.04025 | 0.02989 | -0.077 | 19.2149 | 0.34956 | 0.9213 | 0.01798 | 0.00962 | -0.077 | 51.2403 | 0.33358 | 0.9227 | 0.01266 | 0.00551 | -0.0768 | 72.8831 | 0.33323
5.25 | 0.7952 | 0.04107 | 0.03076 | -0.0761 | 19.3621 | 0.3457 | 0.946 | 0.01829 | 0.00985 | -0.0761 | 51.7223 | 0.33044 | 0.945 | 0.013 | 0.00576 | -0.0758 | 72.6923 | 0.33021
5.5 | 0.8193 | 0.04177 | 0.03152 | -0.0753 | 19.6146 | 0.34191 | 0.9706 | 0.01863 | 0.01012 | -0.0753 | 52.0988 | 0.32758 | 0.9671 | 0.01335 | 0.00602 | -0.0747 | 72.4419 | 0.32724
5.75 | 0.8676 | 0.04061 | 0.03046 | -0.0759 | 21.3642 | 0.33748 | 0.9949 | 0.01901 | 0.01045 | -0.0759 | 52.3356 | 0.32629 | 0.9892 | 0.01371 | 0.0063 | -0.0737 | 72.1517 | 0.3245
6 | 0.88 | 0.04212 | 0.03204 | -0.0743 | 20.8927 | 0.33443 | 1.0188 | 0.01941 | 0.01081 | -0.0743 | 52.4884 | 0.32293 | 1.0116 | 0.01408 | 0.0066 | -0.0727 | 71.8466 | 0.32187
6.25 | 0.8907 | 0.04383 | 0.03382 | -0.0727 | 20.3217 | 0.33162 | 1.0422 | 0.01978 | 0.01114 | -0.0727 | 52.6896 | 0.31976 | 1.0345 | 0.01444 | 0.00693 | -0.0719 | 71.6413 | 0.3195
6.5 | 0.9033 | 0.04541 | 0.03548 | -0.0713 | 19.8921 | 0.32893 | 1.065 | 0.02014 | 0.01146 | -0.0713 | 52.8798 | 0.31695 | 1.0576 | 0.01483 | 0.0073 | -0.0711 | 71.3149 | 0.31723
6.75 | 0.9267 | 0.04608 | 0.03626 | -0.0702 | 20.1107 | 0.32575 | 1.0873 | 0.02051 | 0.0118 | -0.0702 | 53.0132 | 0.31456 | 1.0804 | 0.01525 | 0.00766 | -0.0703 | 70.8459 | 0.31507
7 | 0.9915 | 0.04315 | 0.03346 | -0.071 | 22.978 | 0.32161 | 1.1094 | 0.02094 | 0.01224 | -0.071 | 52.9799 | 0.314 | 1.1032 | 0.01563 | 0.00805 | -0.0695 | 70.5822 | 0.313
7.25 | 1.0017 | 0.0447 | 0.03512 | -0.069 | 22.4094 | 0.31888 | 1.1315 | 0.02142 | 0.01276 | -0.069 | 52.8245 | 0.31098 | 1.1262 | 0.01602 | 0.00848 | -0.0687 | 70.2996 | 0.311
7.5 | 1.0164 | 0.04584 | 0.03639 | -0.0672 | 22.1728 | 0.31612 | 1.1536 | 0.02191 | 0.01329 | -0.0672 | 52.6518 | 0.30825 | 1.1486 | 0.01648 | 0.0089 | -0.0679 | 69.6966 | 0.30912
7.75 | 1.0478 | 0.04535 | 0.03601 | -0.066 | 23.1047 | 0.31299 | 1.1755 | 0.02241 | 0.01382 | -0.066 | 52.4543 | 0.30615 | 1.1705 | 0.01686 | 0.00933 | -0.0669 | 69.4247 | 0.30716
8 | 1.1029 | 0.04267 | 0.0334 | -0.0657 | 25.8472 | 0.30957 | 1.1971 | 0.02293 | 0.01435 | -0.0657 | 52.2067 | 0.30488 | 1.1918 | 0.01726 | 0.00978 | -0.0659 | 69.0498 | 0.30529
8.25 | 1.1433 | 0.04141 | 0.03218 | -0.065 | 27.6093 | 0.30685 | 1.2182 | 0.02347 | 0.01492 | -0.065 | 51.9046 | 0.30336 | 1.212 | 0.01769 | 0.01023 | -0.0647 | 68.5133 | 0.30338
8.5 | 1.1591 | 0.04217 | 0.03306 | -0.0628 | 27.4864 | 0.30418 | 1.2388 | 0.02405 | 0.01551 | -0.0628 | 51.5094 | 0.30069 | 1.231 | 0.01811 | 0.01066 | -0.0634 | 67.9735 | 0.3015
8.75 | 1.1777 | 0.04275 | 0.03375 | -0.0609 | 27.5485 | 0.30171 | 1.2581 | 0.02466 | 0.01615 | -0.0609 | 51.0178 | 0.29841 | 1.249 | 0.01852 | 0.0111 | -0.0618 | 67.4406 | 0.29948
9 | 1.2049 | 0.04271 | 0.03379 | -0.0594 | 28.2112 | 0.2993 | 1.2755 | 0.02531 | 0.01685 | -0.0594 | 50.3951 | 0.29657 | 1.2663 | 0.01891 | 0.01155 | -0.0602 | 66.9646 | 0.29754
9.25 | 1.2442 | 0.04201 | 0.03301 | -0.0589 | 29.6168 | 0.29734 | 1.2908 | 0.02599 | 0.0176 | -0.0589 | 49.6653 | 0.29563 | 1.2826 | 0.01932 | 0.01203 | -0.0584 | 66.3872 | 0.29553
9.5 | 1.2528 | 0.04349 | 0.03464 | -0.0562 | 28.8066 | 0.29486 | 1.3041 | 0.02665 | 0.0183 | -0.0562 | 48.9343 | 0.29309 | 1.296 | 0.01984 | 0.01253 | -0.0563 | 65.3226 | 0.29344
9.75 | 1.2746 | 0.0442 | 0.03538 | -0.0545 | 28.8371 | 0.29276 | 1.3159 | 0.02731 | 0.01893 | -0.0545 | 48.1838 | 0.29142 | 1.3072 | 0.02048 | 0.01314 | -0.0538 | 63.8281 | 0.29116
10 | 1.3042 | 0.04488 | 0.03594 | -0.0538 | 29.0597 | 0.29125 | 1.3249 | 0.02802 | 0.01965 | -0.0538 | 47.2841 | 0.29061 | 1.3158 | 0.02138 | 0.01392 | -0.0512 | 61.5435 | 0.28891
10.25 | 1.3144 | 0.0468 | 0.03799 | -0.0515 | 28.0855 | 0.28918 | 1.3309 | 0.02876 | 0.02046 | -0.0515 | 46.2761 | 0.2887 | 1.3246 | 0.02239 | 0.01486 | -0.0487 | 59.1603 | 0.28677
10.5 | 1.328 | 0.04857 | 0.03985 | -0.0496 | 27.342 | 0.28735 | 1.3363 | 0.02954 | 0.02127 | -0.0496 | 45.237 | 0.28712 | 1.3333 | 0.02347 | 0.0159 | -0.0464 | 56.8087 | 0.2848
10.75 | 1.3409 | 0.05037 | 0.04176 | -0.0477 | 26.621 | 0.28557 | 1.3413 | 0.03044 | 0.02219 | -0.0477 | 44.0637 | 0.28556 | 1.342 | 0.02458 | 0.01699 | -0.0442 | 54.5972 | 0.28294
11 | 1.3177 | 0.05428 | 0.04606 | -0.0431 | 24.276 | 0.28271 | 1.3473 | 0.03148 | 0.02322 | -0.0431 | 42.7986 | 0.28199 | 1.3494 | 0.02581 | 0.01818 | -0.0421 | 52.2821 | 0.2812
11.25 | 1.337 | 0.05612 | 0.048 | -0.042 | 23.8239 | 0.28141 | 1.3539 | 0.03261 | 0.02428 | -0.042 | 41.5179 | 0.28102 | 1.3609 | 0.02682 | 0.01927 | -0.0404 | 50.742 | 0.27969
11.5 | 1.2972 | 0.06109 | 0.0533 | -0.037 | 21.2342 | 0.27852 | 1.3594 | 0.03385 | 0.02564 | -0.037 | 40.1595 | 0.27722 | 1.3704 | 0.02799 | 0.02047 | -0.0387 | 48.9603 | 0.27824
11.75 | 1.2377 | 0.06803 | 0.06039 | -0.0328 | 18.1934 | 0.2765 | 1.3649 | 0.0352 | 0.02707 | -0.0328 | 38.7756 | 0.27403 | 1.3775 | 0.02935 | 0.02184 | -0.037 | 46.9336 | 0.27686
12 | 1.112 | 0.08579 | 0.07807 | -0.0355 | 12.9619 | 0.21808 | 1.3683 | 0.03666 | 0.0285 | -0.0355 | 37.3241 | 0.27594 | 1.3859 | 0.03069 | 0.02323 | -0.0355 | 45.158 | 0.27562
12.25 | 1.3618 | 0.06228 | 0.05459 | -0.0327 | 21.8658 | 0.22599 | 1.3687 | 0.03826 | 0.03022 | -0.0327 | 35.7737 | 0.27389 | 1.392 | 0.03227 | 0.02483 | -0.0339 | 43.136 | 0.27435
12.5 | 1.3213 | 0.06787 | 0.06046 | -0.0287 | 19.4681 | 0.22828 | 1.3694 | 0.04007 | 0.03217 | -0.0287 | 34.1752 | 0.27096 | 1.3965 | 0.03407 | 0.02662 | -0.0324 | 40.9891 | 0.2732
12.75 | 1.3277 | 0.06776 | 0.06037 | -0.0262 | 19.5942 | 0.23027 | 1.3687 | 0.04207 | 0.0342 | -0.0262 | 32.5339 | 0.26914 | 1.394 | 0.03655 | 0.02899 | -0.0307 | 38.1395 | 0.27202
13 | 1.3716 | 0.06211 | 0.05435 | -0.024 | 22.0834 | 0.2325 | 1.3644 | 0.04442 | 0.03666 | -0.024 | 30.7159 | 0.26759 | 1.3907 | 0.03921 | 0.03163 | -0.0292 | 35.468 | 0.271
13.25 | 1.3285 | 0.06839 | 0.06104 | -0.0213 | 19.4254 | 0.23397 | 1.3568 | 0.04727 | 0.03965 | -0.0213 | 28.7032 | 0.2657 | 1.3873 | 0.04198 | 0.03444 | -0.0279 | 33.0467 | 0.27011
13.5 | 1.292 | 0.07486 | 0.06775 | -0.0204 | 17.2589 | 0.23421 | 1.3456 | 0.0507 | 0.04316 | -0.0204 | 26.5404 | 0.26516 | 1.3833 | 0.04495 | 0.03749 | -0.0269 | 30.7742 | 0.26945

## rg8
rg-8 | rg-8 | rg-8 | rg-8 | rg-8 | rg-8 | rg-8 | rg-8 | rg-8 | rg-8 | rg-8 | rg-8 | rg-8 | rg-8 | rg-8 | rg-8 | rg-8 | rg-8 | rg-8
| Cl | Cd | Cdp | Cm | CL/CD | CP | Cl | Cd | Cdp | Cm | CL/CD | CP | Cl | Cd | Cdp | Cm | CL/CD | CP
Alpha | Re 5,000 | Re 5,000 | Re 5,000 | Re 5,000 | Re 5,000 | Re 5,000 | Re 10,000 | Re 10,000 | Re 10,000 | Re 10,000 | Re 10,000 | Re 10,000 | Re 20,000 | Re 20,000 | Re 20,000 | Re 20,000 | Re 20,000 | Re 20,000
-10
-9.75 | [12 empty] | -0.478 | 0.09569 | 0.09216 | -0.0407 | -4.9953 | 0.16485
-9.5 | [6 empty] | -0.4409 | 0.10342 | 0.09836 | -0.0304 | -4.2632 | 0.18105 | -0.4951 | 0.08959 | 0.08614 | -0.0459 | -5.5263 | 0.15729
-9.25 | [6 empty] | -0.4407 | 0.10032 | 0.09529 | -0.0307 | -4.3929 | 0.18034 | -0.5202 | 0.08392 | 0.08049 | -0.0502 | -6.1988 | 0.1535
-9 | -0.4106 | 0.10765 | 0.10052 | -0.0181 | -3.8142 | 0.20592 | -0.4865 | 0.09736 | 0.09258 | -0.0373 | -4.9969 | 0.17333 | -0.4985 | 0.08163 | 0.07826 | -0.0432 | -6.1068 | 0.16334
-8.75 | -0.4213 | 0.10571 | 0.09869 | -0.018 | -3.9854 | 0.20728 | -0.4617 | 0.09296 | 0.08813 | -0.0336 | -4.9667 | 0.17723 | -0.4822 | 0.08172 | 0.07835 | -0.0389 | -5.9006 | 0.16933
-8.5 | -0.4215 | 0.10329 | 0.09633 | -0.0171 | -4.0807 | 0.20943 | -0.4491 | 0.09055 | 0.08572 | -0.0314 | -4.9597 | 0.18008 | -0.4928 | 0.07779 | 0.07448 | -0.0398 | -6.335 | 0.16924
-8.25 | -0.4045 | 0.09879 | 0.09183 | -0.0162 | -4.0945 | 0.20995 | -0.473 | 0.08733 | 0.08263 | -0.0334 | -5.4162 | 0.17939 | -0.5074 | 0.07423 | 0.07099 | -0.0402 | -6.8355 | 0.17077
-8 | -0.4122 | 0.09642 | 0.08957 | -0.0154 | -4.275 | 0.21264 | -0.5405 | 0.08285 | 0.07834 | -0.0414 | -6.5238 | 0.1734 | -0.5408 | 0.06798 | 0.06479 | -0.0441 | -7.9553 | 0.16845
-7.75 |  |  |  |  | #DIV/0! | #DIV/0! | -0.4748 | 0.08138 | 0.0768 | -0.0304 | -5.8344 | 0.18597 | -0.5564 | 0.06368 | 0.06045 | -0.045 | -8.7374 | 0.16912
-7.5 | -0.4085 | 0.09029 | 0.08354 | -0.0135 | -4.5243 | 0.21695 | -0.4977 | 0.07819 | 0.07374 | -0.0311 | -6.3653 | 0.18751 | -0.5688 | 0.05948 | 0.05614 | -0.0454 | -9.5629 | 0.17018
-7.25 | -0.5174 | 0.0768 | 0.07047 | -0.035 | -6.737 | 0.18235 | -0.5439 | 0.07168 | 0.06726 | -0.0392 | -7.5879 | 0.17793 | -0.6144 | 0.03962 | 0.03456 | -0.0482 | -15.5073 | 0.17155
-7 | -0.5539 | 0.06248 | 0.05569 | -0.0464 | -8.8652 | 0.16623 | -0.5647 | 0.05475 | 0.04977 | -0.0469 | -10.3142 | 0.16695 | -0.6009 | 0.03604 | 0.03081 | -0.0473 | -16.6731 | 0.17128
-6.75 | -0.5465 | 0.0582 | 0.0513 | -0.046 | -9.39 | 0.16583 | -0.5733 | 0.0415 | 0.03493 | -0.0492 | -13.8145 | 0.16418 | -0.588 | 0.03176 | 0.02612 | -0.0468 | -18.5139 | 0.17041
-6.5 | -0.5407 | 0.05366 | 0.04653 | -0.0463 | -10.0764 | 0.16437 | -0.559 | 0.03799 | 0.03105 | -0.0486 | -14.7144 | 0.16306 | -0.5702 | 0.02824 | 0.02213 | -0.0462 | -20.1912 | 0.16898
-6.25 | -0.5323 | 0.04893 | 0.04143 | -0.047 | -10.8788 | 0.1617 | -0.5417 | 0.03481 | 0.02744 | -0.048 | -15.5616 | 0.16139 | -0.5495 | 0.02559 | 0.01906 | -0.0456 | -21.4732 | 0.16702
-6 | -0.5194 | 0.04415 | 0.03606 | -0.0477 | -11.7644 | 0.15816 | -0.5212 | 0.03212 | 0.02423 | -0.0473 | -16.2267 | 0.15925 | -0.527 | 0.02359 | 0.01672 | -0.045 | -22.34 | 0.16461
-5.75 | -0.5014 | 0.03997 | 0.03121 | -0.0481 | -12.5444 | 0.15407 | -0.4997 | 0.02935 | 0.02109 | -0.0467 | -17.0256 | 0.15654 | -0.5041 | 0.02213 | 0.015 | -0.0443 | -22.779 | 0.16212
-5.5 | -0.4807 | 0.03677 | 0.02758 | -0.0478 | -13.0732 | 0.15056 | -0.4775 | 0.02701 | 0.0185 | -0.0461 | -17.6786 | 0.15346 | -0.4814 | 0.0212 | 0.01387 | -0.0435 | -22.7075 | 0.15964
-5.25 | -0.4586 | 0.03414 | 0.02455 | -0.0474 | -13.4329 | 0.14664 | -0.4546 | 0.02532 | 0.01666 | -0.0454 | -17.9542 | 0.15013 | -0.4585 | 0.02013 | 0.01262 | -0.0428 | -22.7769 | 0.15665
-5 | -0.4356 | 0.03174 | 0.02179 | -0.0469 | -13.724 | 0.14233 | -0.4313 | 0.02414 | 0.01529 | -0.0447 | -17.8666 | 0.14636 | -0.4357 | 0.01849 | 0.01094 | -0.0423 | -23.5641 | 0.15291
-4.75 | -0.4111 | 0.0296 | 0.01926 | -0.0462 | -13.8885 | 0.13762 | -0.4075 | 0.02261 | 0.01363 | -0.044 | -18.023 | 0.14202 | -0.4131 | 0.01765 | 0.0101 | -0.0417 | -23.4051 | 0.14906
-4.5 | -0.3885 | 0.02773 | 0.01749 | -0.0452 | -14.0101 | 0.13366 | -0.3843 | 0.02142 | 0.01246 | -0.0432 | -17.9412 | 0.13759 | -0.3815 | 0.01695 | 0.00935 | -0.0428 | -22.5074 | 0.13781
-4.25 | -0.3653 | 0.02599 | 0.01573 | -0.0443 | -14.0554 | 0.12873 | -0.361 | 0.0202 | 0.01127 | -0.0425 | -17.8713 | 0.13227 | -0.3423 | 0.01615 | 0.00856 | -0.0455 | -21.195 | 0.11708
-4 | -0.3434 | 0.0243 | 0.01442 | -0.0434 | -14.1317 | 0.12362 | -0.3375 | 0.01888 | 0.01023 | -0.0422 | -17.8761 | 0.12496 | -0.3044 | 0.01505 | 0.00766 | -0.048 | -20.2259 | 0.092313
-3.75 | -0.322 | 0.02257 | 0.01323 | -0.0422 | -14.2667 | 0.11894 | -0.3137 | 0.01779 | 0.00949 | -0.0421 | -17.6335 | 0.1158 | -0.2651 | 0.01443 | 0.00734 | -0.051 | -18.3714 | 0.05762
-3.5 | -0.3043 | 0.02142 | 0.01304 | -0.0395 | -14.2063 | 0.12019 | -0.2902 | 0.01673 | 0.00904 | -0.0424 | -17.3461 | 0.10389 | -0.2268 | 0.01387 | 0.00714 | -0.0539 | -16.3518 | 0.012346
-3.25 | -0.2946 | 0.0216 | 0.01377 | -0.0339 | -13.6389 | 0.13493 | -0.2688 | 0.01577 | 0.00906 | -0.0417 | -17.045 | 0.094866 | -0.1913 | 0.01301 | 0.007 | -0.0564 | -14.7041 | -0.044825
-3 | -0.2898 | 0.02199 | 0.01432 | -0.0271 | -13.1787 | 0.15649 | -0.2502 | 0.01591 | 0.00942 | -0.0397 | -15.726 | 0.091327 | -0.1515 | 0.01284 | 0.00724 | -0.0589 | -11.7991 | -0.13878
-2.75 | -0.2864 | 0.0222 | 0.01457 | -0.0203 | -12.9009 | 0.17912 | -0.2331 | 0.01618 | 0.00974 | -0.0374 | -14.4067 | 0.089554 | -0.1177 | 0.01281 | 0.00725 | -0.06 | -9.1881 | -0.25977
-2.5 | -0.2847 | 0.02223 | 0.01459 | -0.0133 | -12.807 | 0.20328 | -0.2168 | 0.01647 | 0.01005 | -0.0349 | -13.1633 | 0.089022 | -0.0772 | 0.01287 | 0.00729 | -0.0623 | -5.9984 | -0.55699
-2.25 | -0.2832 | 0.02207 | 0.0144 | -0.0067 | -12.8319 | 0.22634 | -0.2013 | 0.01674 | 0.01032 | -0.0324 | -12.0251 | 0.089046 | -0.0437 | 0.01286 | 0.00726 | -0.0633 | -3.3981 | -1.1985
-2 | -0.28 | 0.02178 | 0.01406 | -0.0007 | -12.8558 | 0.2475 | -0.1866 | 0.01698 | 0.01055 | -0.0299 | -10.9894 | 0.089764 | -0.0041 | 0.01282 | 0.00723 | -0.0653 | -0.31981 | -15.6768
-1.75 | -0.2599 | 0.02153 | 0.0137 | 0.0022 | -12.0715 | 0.25846 | -0.1724 | 0.0172 | 0.01076 | -0.0273 | -10.0233 | 0.091647 | 0.0299 | 0.01274 | 0.00713 | -0.0663 | 2.3469 | 2.4674
-1.5 | -0.0954 | 0.02226 | 0.01357 | -0.0218 | -4.2857 | 0.021488 | -0.1451 | 0.01763 | 0.01116 | -0.0272 | -8.2303 | 0.062543 | 0.069 | 0.01261 | 0.00699 | -0.0682 | 5.4718 | 1.2384
-1.25 | -0.1044 | 0.02175 | 0.01303 | -0.0186 | -4.8 | 0.071839 |  |  |  |  | #DIV/0! | #DIV/0! | 0.1043 | 0.01246 | 0.00685 | -0.0694 | 8.3708 | 0.91539
-1 | -0.1156 | 0.0212 | 0.01246 | -0.015 | -5.4528 | 0.12024 | -0.0758 | 0.0183 | 0.01174 | -0.0294 | -4.1421 | -0.13786 | 0.1419 | 0.01226 | 0.00666 | -0.0709 | 11.5742 | 0.74965
-0.75 | -0.1123 | 0.02089 | 0.01205 | -0.0137 | -5.3758 | 0.12801 | -0.0442 | 0.01842 | 0.01183 | -0.0299 | -2.3996 | -0.42647 | 0.1854 | 0.01199 | 0.0064 | -0.0736 | 15.4629 | 0.64698
-0.5 | -0.0948 | 0.0209 | 0.01189 | -0.0146 | -4.5359 | 0.095992 | -0.0131 | 0.01845 | 0.01182 | -0.0302 | -0.71003 | -2.0553 | 0.2163 | 0.0118 | 0.00622 | -0.0738 | 18.3305 | 0.59119
-0.25 | -0.0721 | 0.02112 | 0.01192 | -0.0162 | -3.4138 | 0.025312 | 0.0238 | 0.01843 | 0.01179 | -0.0317 | 1.2914 | 1.5819 | 0.2599 | 0.01149 | 0.00593 | -0.0764 | 22.6197 | 0.54396
0 | -0.0481 | 0.02147 | 0.01208 | -0.0178 | -2.2403 | -0.12006 | 0.0798 | 0.01845 | 0.01177 | -0.0371 | 4.3252 | 0.71491 | 0.2922 | 0.01127 | 0.00574 | -0.0769 | 25.9272 | 0.51318
0.25 | -0.0243 | 0.02193 | 0.01237 | -0.0193 | -1.1081 | -0.54424 | 0.1443 | 0.01841 | 0.01166 | -0.0447 | 7.8381 | 0.55977 | 0.3334 | 0.01094 | 0.00544 | -0.079 | 30.4753 | 0.48695
0.5 | -0.0012 | 0.02247 | 0.01276 | -0.0206 | -0.053405 | -16.9167 | 0.1943 | 0.01831 | 0.01149 | -0.05 | 10.6117 | 0.50733 | 0.364 | 0.01072 | 0.00525 | -0.079 | 33.9552 | 0.46703
0.75 | 0.0209 | 0.02309 | 0.01325 | -0.0216 | 0.90515 | 1.2835 | 0.2416 | 0.01815 | 0.01126 | -0.0545 | 13.3113 | 0.47558 | 0.3964 | 0.01049 | 0.00506 | -0.0794 | 37.7884 | 0.4503
1 | 0.042 | 0.02378 | 0.01382 | -0.0226 | 1.7662 | 0.7881 | 0.2832 | 0.01798 | 0.01104 | -0.0578 | 15.7508 | 0.4541 | 0.429 | 0.01029 | 0.00487 | -0.0799 | 41.691 | 0.43625
1.25 | 0.0622 | 0.02454 | 0.01448 | -0.0234 | 2.5346 | 0.62621 | 0.3268 | 0.01778 | 0.01081 | -0.0612 | 18.3802 | 0.43727 | 0.46 | 0.01012 | 0.00471 | -0.0801 | 45.4545 | 0.42413
1.5 | 0.1156 | 0.02609 | 0.01594 | -0.0302 | 4.4308 | 0.51125 | 0.376 | 0.01744 | 0.01046 | -0.0652 | 21.5596 | 0.4234 | 0.489 | 0.00999 | 0.00459 | -0.0798 | 48.9489 | 0.41319
1.75 | 0.1668 | 0.02733 | 0.01711 | -0.0363 | 6.1032 | 0.46763 | 0.4283 | 0.01696 | 0.00999 | -0.0695 | 25.2535 | 0.41227 | 0.5162 | 0.00988 | 0.00448 | -0.0792 | 52.247 | 0.40343
2 | 0.2191 | 0.02847 | 0.01822 | -0.0423 | 7.6958 | 0.44306 | 0.4718 | 0.01661 | 0.00966 | -0.0722 | 28.4046 | 0.40303 | 0.5422 | 0.00979 | 0.00437 | -0.0782 | 55.383 | 0.39423
2.25 | 0.2657 | 0.02937 | 0.01912 | -0.0469 | 9.0466 | 0.42651 | 0.5152 | 0.01622 | 0.00928 | -0.0746 | 31.7633 | 0.3948 | 0.5654 | 0.00972 | 0.0043 | -0.0767 | 58.1687 | 0.38566
2.5 | 0.3117 | 0.03015 | 0.01992 | -0.0512 | 10.3383 | 0.41426 | 0.5579 | 0.01583 | 0.00891 | -0.0769 | 35.2432 | 0.38784 | 0.5942 | 0.00967 | 0.00424 | -0.0765 | 61.4478 | 0.37874
2.75 | 0.364 | 0.03083 | 0.02064 | -0.0561 | 11.8067 | 0.40412 | 0.5991 | 0.01547 | 0.00858 | -0.0787 | 38.7266 | 0.38136 | 0.6332 | 0.00967 | 0.00421 | -0.0787 | 65.4809 | 0.37429
3 | 0.4016 | 0.03138 | 0.02126 | -0.0585 | 12.798 | 0.39567 | 0.6391 | 0.01515 | 0.00826 | -0.0802 | 42.1848 | 0.37549 | 0.6723 | 0.00975 | 0.00419 | -0.0811 | 68.9538 | 0.37063
3.25 | 0.4492 | 0.03175 | 0.02172 | -0.062 | 14.148 | 0.38802 | 0.6719 | 0.01503 | 0.00814 | -0.0806 | 44.7039 | 0.36996 | 0.6984 | 0.00992 | 0.00427 | -0.0811 | 70.4032 | 0.36612
3.5 | 0.4953 | 0.03197 | 0.02206 | -0.0649 | 15.4926 | 0.38103 | 0.7053 | 0.01493 | 0.00803 | -0.0809 | 47.2405 | 0.3647 | 0.7248 | 0.01012 | 0.00437 | -0.0809 | 71.6206 | 0.36162
3.75 | 0.536 | 0.03213 | 0.02237 | -0.0668 | 16.6822 | 0.37463 | 0.7345 | 0.01496 | 0.00804 | -0.0806 | 49.0976 | 0.35973 | 0.7504 | 0.01035 | 0.00449 | -0.0805 | 72.5024 | 0.35728
4 | 0.5927 | 0.03164 | 0.02207 | -0.0702 | 18.7326 | 0.36844 | 0.7641 | 0.01502 | 0.00804 | -0.0803 | 50.8722 | 0.35509 | 0.7754 | 0.01061 | 0.00463 | -0.08 | 73.082 | 0.35317
4.25 | 0.632 | 0.03151 | 0.02213 | -0.0712 | 20.0571 | 0.36266 | 0.7923 | 0.01515 | 0.00812 | -0.0798 | 52.297 | 0.35072 | 0.7996 | 0.01089 | 0.00483 | -0.0792 | 73.4252 | 0.34905
4.5 | 0.6908 | 0.03048 | 0.02133 | -0.0739 | 22.664 | 0.35698 | 0.8174 | 0.01536 | 0.00828 | -0.0788 | 53.2161 | 0.3464 | 0.8233 | 0.01118 | 0.00503 | -0.0784 | 73.6404 | 0.34523
4.75 | 0.7326 | 0.02997 | 0.021 | -0.0744 | 24.4444 | 0.35156 | 0.8421 | 0.01561 | 0.00847 | -0.0778 | 53.9462 | 0.34239 | 0.8465 | 0.0115 | 0.00525 | -0.0775 | 73.6087 | 0.34155
5 | 0.7914 | 0.02853 | 0.0198 | -0.0762 | 27.7392 | 0.34629 | 0.866 | 0.01591 | 0.00869 | -0.0766 | 54.4312 | 0.33845 | 0.8694 | 0.01185 | 0.00552 | -0.0765 | 73.3671 | 0.33799
5.25 | 0.8304 | 0.02796 | 0.01938 | -0.0758 | 29.6996 | 0.34128 | 0.8892 | 0.01625 | 0.00897 | -0.0754 | 54.72 | 0.3348 | 0.8918 | 0.01222 | 0.0058 | -0.0755 | 72.9787 | 0.33466
5.5 | 0.8684 | 0.02747 | 0.01902 | -0.0752 | 31.6127 | 0.3366 | 0.9114 | 0.01664 | 0.00927 | -0.074 | 54.7716 | 0.33119 | 0.9139 | 0.01261 | 0.0061 | -0.0744 | 72.4742 | 0.33141
5.75 | 0.899 | 0.02738 | 0.01899 | -0.0739 | 32.8342 | 0.3322 | 0.9325 | 0.01707 | 0.00964 | -0.0725 | 54.628 | 0.32775 | 0.9356 | 0.01304 | 0.00643 | -0.0733 | 71.7485 | 0.32835
6 | 0.9263 | 0.02748 | 0.01914 | -0.0722 | 33.7082 | 0.32794 | 0.953 | 0.01754 | 0.01004 | -0.0709 | 54.333 | 0.3244 | 0.9567 | 0.0135 | 0.00681 | -0.0721 | 70.8667 | 0.32536
6.25 | 0.9563 | 0.0275 | 0.01911 | -0.0707 | 34.7745 | 0.32393 | 0.9729 | 0.01806 | 0.0105 | -0.0693 | 53.8704 | 0.32123 | 0.9775 | 0.014 | 0.00721 | -0.0709 | 69.8214 | 0.32253
6.5 | 0.9788 | 0.02794 | 0.01956 | -0.0685 | 35.0322 | 0.31998 | 0.9921 | 0.01865 | 0.01096 | -0.0676 | 53.1957 | 0.31814 | 0.9982 | 0.01452 | 0.00764 | -0.0698 | 68.7466 | 0.31993
6.75 | 1.0045 | 0.02829 | 0.01976 | -0.0667 | 35.5072 | 0.3164 | 1.01 | 0.01927 | 0.01153 | -0.0658 | 52.4131 | 0.31515 | 1.0185 | 0.01508 | 0.00812 | -0.0685 | 67.5398 | 0.31726
7 | 1.0223 | 0.02906 | 0.02051 | -0.0642 | 35.1789 | 0.3128 | 1.0272 | 0.01997 | 0.01213 | -0.0639 | 51.4372 | 0.31221 | 1.0382 | 0.0157 | 0.00864 | -0.0673 | 66.1274 | 0.31482
7.25 | 1.0419 | 0.02986 | 0.02117 | -0.0619 | 34.8928 | 0.30941 | 1.0434 | 0.02079 | 0.01281 | -0.062 | 50.1876 | 0.30942 | 1.0572 | 0.01638 | 0.00923 | -0.0659 | 64.5421 | 0.31233
7.5 | 1.0612 | 0.03081 | 0.02194 | -0.0597 | 34.4434 | 0.30626 | 1.0588 | 0.02168 | 0.01363 | -0.0599 | 48.8376 | 0.30657 | 1.0752 | 0.01716 | 0.00987 | -0.0644 | 62.6573 | 0.3099
7.75 | 1.0754 | 0.03208 | 0.02317 | -0.0571 | 33.5224 | 0.3031 | 1.0731 | 0.02272 | 0.01453 | -0.0578 | 47.2315 | 0.30386 | 1.0926 | 0.018 | 0.01055 | -0.063 | 60.7 | 0.30766
8 | 1.0931 | 0.03342 | 0.02423 | -0.0549 | 32.708 | 0.30022 | 1.0867 | 0.02393 | 0.01556 | -0.0557 | 45.4116 | 0.30126 | 1.1097 | 0.01888 | 0.01129 | -0.0615 | 58.7765 | 0.30542
8.25 | 1.1066 | 0.03514 | 0.02595 | -0.0525 | 31.4912 | 0.29744 | 1.0999 | 0.02525 | 0.01675 | -0.0536 | 43.5604 | 0.29873 | 1.1258 | 0.01984 | 0.01214 | -0.0598 | 56.744 | 0.30312
8.5 | 1.1217 | 0.03709 | 0.02785 | -0.0503 | 30.2427 | 0.29484 | 1.1121 | 0.02659 | 0.01802 | -0.0513 | 41.824 | 0.29613 | 1.1415 | 0.02084 | 0.01312 | -0.0581 | 54.7745 | 0.3009
8.75 | 1.1372 | 0.03921 | 0.02986 | -0.0483 | 29.0028 | 0.29247 | 1.1229 | 0.02801 | 0.01939 | -0.049 | 40.0893 | 0.29364 | 1.1525 | 0.0222 | 0.01437 | -0.0556 | 51.9144 | 0.29824
9 | 1.1517 | 0.0414 | 0.03205 | -0.0463 | 27.8188 | 0.2902 | 1.1324 | 0.02956 | 0.02085 | -0.0467 | 38.3085 | 0.29124 | 1.1593 | 0.02378 | 0.01592 | -0.0524 | 48.7511 | 0.2952
9.25 | 1.1636 | 0.04413 | 0.0349 | -0.0441 | 26.3676 | 0.2879 | 1.144 | 0.03165 | 0.02289 | -0.0445 | 36.1453 | 0.2889 | 1.1685 | 0.02506 | 0.01723 | -0.0497 | 46.6281 | 0.29253
9.5 | 1.1736 | 0.04699 | 0.03796 | -0.0418 | 24.9755 | 0.28562 | 1.1573 | 0.03382 | 0.02503 | -0.0427 | 34.2194 | 0.2869 | 1.176 | 0.02657 | 0.01882 | -0.0467 | 44.2604 | 0.28971
9.75 | 1.1848 | 0.05005 | 0.04115 | -0.0399 | 23.6723 | 0.28368 | 1.1716 | 0.03569 | 0.02704 | -0.0409 | 32.8271 | 0.28491 | 1.1857 | 0.02792 | 0.02026 | -0.0442 | 42.4678 | 0.28728
10 | 1.1921 | 0.05318 | 0.04457 | -0.0375 | 22.4163 | 0.28146 | 1.1956 | 0.03903 | 0.03051 | -0.0406 | 30.6328 | 0.28396 | 1.193 | 0.02956 | 0.02193 | -0.0417 | 40.3586 | 0.28495
10.25 | 1.1933 | 0.05706 | 0.04879 | -0.035 | 20.9131 | 0.27933 | 1.2117 | 0.04149 | 0.03327 | -0.0391 | 29.2046 | 0.28227 | 1.201 | 0.03201 | 0.02444 | -0.0394 | 37.5195 | 0.28281
10.5 | 1.1842 | 0.06101 | 0.05325 | -0.0317 | 19.4099 | 0.27677 | 1.2248 | 0.04371 | 0.03558 | -0.0377 | 28.021 | 0.28078 | 1.2144 | 0.03368 | 0.02628 | -0.0376 | 36.057 | 0.28096
10.75 | 1.1722 | 0.06517 | 0.05782 | -0.0287 | 17.9868 | 0.27448 | 1.2386 | 0.04788 | 0.03996 | -0.0368 | 25.8688 | 0.27971 | 1.2277 | 0.03561 | 0.02841 | -0.0359 | 34.4763 | 0.27924
11 | 1.1539 | 0.06922 | 0.0622 | -0.0256 | 16.67 | 0.27219 | 1.24 | 0.05067 | 0.04318 | -0.0339 | 24.4721 | 0.27734 | 1.2395 | 0.0376 | 0.03058 | -0.0343 | 32.9654 | 0.27767
11.25 | 1.1305 | 0.07349 | 0.06673 | -0.023 | 15.383 | 0.27034 | 1.2361 | 0.05377 | 0.04667 | -0.0306 | 22.9887 | 0.27476 | 1.2479 | 0.03935 | 0.03249 | -0.0324 | 31.7128 | 0.27596
11.5 | 1.1038 | 0.07828 | 0.07175 | -0.0217 | 14.1007 | 0.26966 | 1.2278 | 0.05704 | 0.0503 | -0.0273 | 21.5252 | 0.27223 | 1.255 | 0.04126 | 0.03452 | -0.0306 | 30.4169 | 0.27438
11.75 | 1.0762 | 0.08378 | 0.07744 | -0.022 | 12.8455 | 0.27044 | 1.2158 | 0.06049 | 0.05407 | -0.0244 | 20.0992 | 0.27007 | 1.2608 | 0.04336 | 0.03672 | -0.0289 | 29.0775 | 0.27292
12 | 1.0495 | 0.09011 | 0.08389 | -0.0238 | 11.6469 | 0.27268 | 1.2008 | 0.06419 | 0.05808 | -0.022 | 18.707 | 0.26832 | 1.266 | 0.04625 | 0.03978 | -0.0275 | 27.373 | 0.27172
12.25 | 1.0251 | 0.09724 | 0.0911 | -0.0269 | 10.542 | 0.27624 | 1.1829 | 0.06828 | 0.06245 | -0.0204 | 17.3243 | 0.26725 | 1.2661 | 0.05 | 0.04378 | -0.0258 | 25.322 | 0.27038
12.5 | 1.0064 | 0.10477 | 0.09867 | -0.0303 | 9.6058 | 0.28011 | 1.1637 | 0.07278 | 0.0672 | -0.0197 | 15.9893 | 0.26693 | 1.2613 | 0.05361 | 0.04766 | -0.0241 | 23.5273 | 0.26911
12.75 | [6 empty] | 1.1428 | 0.07782 | 0.07247 | -0.0201 | 14.6852 | 0.26759 | 1.252 | 0.05752 | 0.05185 | -0.0227 | 21.7663 | 0.26813
13 | [6 empty] | 1.1217 | 0.08341 | 0.07826 | -0.0216 | 13.448 | 0.26926 | 1.2418 | 0.06126 | 0.05585 | -0.0217 | 20.271 | 0.26747
13.25 | [6 empty] | 1.0994 | 0.08971 | 0.08475 | -0.0241 | 12.255 | 0.27192 | 1.2284 | 0.06551 | 0.06035 | -0.0213 | 18.7513 | 0.26734
13.5 | [6 empty] | 1.0772 | 0.09672 | 0.09191 | -0.0276 | 11.1373 | 0.27562 | 1.2146 | 0.06989 | 0.06496 | -0.0217 | 17.3787 | 0.26787
13.75 | [12 empty] | 1.1991 | 0.07474 | 0.07004 | -0.0228 | 16.0436 | 0.26901
14 | [12 empty] | 1.1836 | 0.07987 | 0.07539 | -0.0246 | 14.8191 | 0.27078
14.25 | [12 empty] | 1.1661 | 0.08571 | 0.08145 | -0.0274 | 13.6052 | 0.2735
14.5 | [12 empty] | 1.1458 | 0.09254 | 0.08851 | -0.0313 | 12.3817 | 0.27732
14.75 | [12 empty] | 1.1199 | 0.10126 | 0.09751 | -0.0371 | 11.0596 | 0.28313
15
15.25
15.5
15.75

## rg15
Rg 15 | Rg 15 | Rg 15 | Rg 15 | Rg 15 | Rg 15 | Rg 15 | Rg 15 | Rg 15 | Rg 15 | Rg 15 | Rg 15 | Rg 15 | Rg 15 | Rg 15 | Rg 15 | Rg 15 | Rg 15 | Rg 15
| Cl | Cd | Cdp | Cm | CL/CD | CP | Cl | Cd | Cdp | Cm | CL/CD | CP | Cl | Cd | Cdp | Cm | CL/CD | CP
Alpha | Re 5,000 | Re 5,000 | Re 5,000 | Re 5,000 | Re 5,000 | Re 5,000 | Re 10,000 | Re 10,000 | Re 10,000 | Re 10,000 | Re 10,000 | Re 10,000 | Re 20,000 | Re 20,000 | Re 20,000 | Re 20,000 | Re 20,000 | Re 20,000
-10
-9.75
-9.5
-9.25 | [6 empty] | -0.4676 | 0.10268 | 0.09767 | -0.0221 | -4.554 | 0.20274
-9 | -0.4551 | 0.10813 | 0.10116 | -0.0106 | -4.2088 | 0.22671 | -0.4828 | 0.09964 | 0.09475 | -0.0268 | -4.8454 | 0.19449
-8.75 | -0.4522 | 0.10499 | 0.09802 | -0.0103 | -4.3071 | 0.22722 | -0.5052 | 0.09647 | 0.09172 | -0.0324 | -5.2369 | 0.18587 | -0.4922 | 0.08612 | 0.0827 | -0.0383 | -5.7153 | 0.17219
-8.5 | -0.4753 | 0.10441 | 0.09767 | -0.0119 | -4.5522 | 0.22496 | -0.4662 | 0.09231 | 0.08746 | -0.0244 | -5.0504 | 0.19766 | -0.5059 | 0.08177 | 0.07836 | -0.0415 | -6.1869 | 0.16797
-8.25 | -0.45 | 0.09899 | 0.09217 | -0.0097 | -4.5459 | 0.22844 | -0.4759 | 0.089 | 0.08426 | -0.0269 | -5.3472 | 0.19348 | -0.5165 | 0.07774 | 0.07428 | -0.0434 | -6.6439 | 0.16597
-8 |  |  |  |  | #DIV/0! | #DIV/0! | -0.5005 | 0.08558 | 0.08099 | -0.0314 | -5.8483 | 0.18726 | -0.52 | 0.07136 | 0.06803 | -0.0423 | -7.287 | 0.16865
-7.75 | -0.4457 | 0.09289 | 0.0862 | -0.0083 | -4.7981 | 0.23138 | -0.4814 | 0.08225 | 0.07766 | -0.0268 | -5.8529 | 0.19433 | -0.5148 | 0.06906 | 0.06578 | -0.0403 | -7.4544 | 0.17172
-7.5 | -0.44 | 0.0896 | 0.08297 | -0.0071 | -4.9107 | 0.23386 | -0.4928 | 0.07871 | 0.07421 | -0.0294 | -6.261 | 0.19034 | -0.514 | 0.06614 | 0.06286 | -0.0398 | -7.7714 | 0.17257
-7.25 | -0.4364 | 0.08663 | 0.08006 | -0.0058 | -5.0375 | 0.23671 | -0.514 | 0.07419 | 0.06964 | -0.0365 | -6.9282 | 0.17899 | -0.515 | 0.06263 | 0.05932 | -0.0402 | -8.2229 | 0.17194
-7 | -0.4371 | 0.08396 | 0.07747 | -0.0042 | -5.2061 | 0.24039 | -0.4618 | 0.05934 | 0.05521 | -0.0349 | -7.7823 | 0.17443 | -0.5157 | 0.05887 | 0.05549 | -0.0405 | -8.76 | 0.17147
-6.75 | -0.4548 | 0.08257 | 0.07627 | -0.0019 | -5.5081 | 0.24582 | -0.4403 | 0.05644 | 0.05235 | -0.03 | -7.8012 | 0.18186 | -0.515 | 0.05491 | 0.05138 | -0.0408 | -9.379 | 0.17078
-6.5 | -0.4435 | 0.07936 | 0.07308 | 0.0008 | -5.5885 | 0.2518 | -0.4701 | 0.05165 | 0.04747 | -0.0345 | -9.1016 | 0.17661 | -0.5228 | 0.04987 | 0.04564 | -0.0415 | -10.4833 | 0.17062
-6.25 |  |  |  |  | #DIV/0! | #DIV/0! | -0.5035 | 0.05976 | 0.05519 | -0.0351 | -8.4254 | 0.18029 | -0.5121 | 0.04601 | 0.04192 | -0.0405 | -11.1302 | 0.17091
-6 |  |  |  |  | #DIV/0! | #DIV/0! |  |  |  |  | #DIV/0! | #DIV/0! | -0.501 | 0.04339 | 0.03929 | -0.0392 | -11.5464 | 0.17176
-5.75 | -0.4834 | 0.05057 | 0.04338 | -0.0388 | -9.559 | 0.16974 | -0.4901 | 0.05388 | 0.0491 | -0.0342 | -9.0961 | 0.18022 | -0.4887 | 0.03212 | 0.02678 | -0.0372 | -15.2148 | 0.17388
-5.5 | -0.4683 | 0.04515 | 0.03733 | -0.0397 | -10.3721 | 0.16523 | -0.4669 | 0.03684 | 0.03036 | -0.0392 | -12.6737 | 0.16604 | -0.4734 | 0.02778 | 0.02198 | -0.0361 | -17.041 | 0.17374
-5.25 | -0.4508 | 0.04081 | 0.03247 | -0.0395 | -11.0463 | 0.16238 | -0.446 | 0.03277 | 0.02515 | -0.0376 | -13.61 | 0.1657 | -0.4539 | 0.02449 | 0.01819 | -0.0348 | -18.5341 | 0.17333
-5 | -0.4313 | 0.03732 | 0.02846 | -0.039 | -11.5568 | 0.15958 | -0.4258 | 0.02938 | 0.02129 | -0.0365 | -14.4929 | 0.16428 | -0.4326 | 0.02292 | 0.01625 | -0.0336 | -18.8743 | 0.17233
-4.75 | -0.4099 | 0.03442 | 0.02501 | -0.0384 | -11.9088 | 0.15632 | -0.4062 | 0.02647 | 0.01828 | -0.0359 | -15.3457 | 0.16162 | -0.4101 | 0.02133 | 0.01424 | -0.0324 | -19.2264 | 0.17099
-4.5 | -0.386 | 0.03155 | 0.02152 | -0.0375 | -12.2345 | 0.15285 | -0.3836 | 0.02456 | 0.01606 | -0.0349 | -15.6189 | 0.15902 | -0.3867 | 0.01906 | 0.01164 | -0.0314 | -20.2886 | 0.1688
-4.25 | -0.3621 | 0.02892 | 0.01862 | -0.0366 | -12.5207 | 0.14892 | -0.3593 | 0.02264 | 0.01375 | -0.0337 | -15.8701 | 0.15621 | -0.3635 | 0.01719 | 0.00969 | -0.0307 | -21.146 | 0.16554
-4 | -0.3374 | 0.027 | 0.01631 | -0.0355 | -12.4963 | 0.14478 | -0.3363 | 0.021 | 0.012 | -0.0328 | -16.0143 | 0.15247 | -0.341 | 0.01664 | 0.00908 | -0.0299 | -20.4928 | 0.16232
-3.75 | -0.3146 | 0.02517 | 0.01457 | -0.0344 | -12.499 | 0.14065 | -0.3127 | 0.01984 | 0.01068 | -0.0317 | -15.7611 | 0.14862 | -0.3179 | 0.01572 | 0.00805 | -0.0289 | -20.2226 | 0.15909
-3.5 | -0.2901 | 0.02338 | 0.01273 | -0.0328 | -12.408 | 0.13694 | -0.2896 | 0.01843 | 0.00937 | -0.0307 | -15.7135 | 0.14399 | -0.2955 | 0.01481 | 0.00719 | -0.0283 | -19.9527 | 0.15423
-3.25 | -0.268 | 0.02154 | 0.01131 | -0.0314 | -12.442 | 0.13284 | -0.2667 | 0.01735 | 0.00833 | -0.0297 | -15.3718 | 0.13864 | -0.2729 | 0.01414 | 0.00648 | -0.0275 | -19.2999 | 0.14923
-3 | -0.2517 | 0.01834 | 0.00993 | -0.029 | -13.7241 | 0.13478 | -0.244 | 0.01578 | 0.00725 | -0.029 | -15.4626 | 0.13115 | -0.2438 | 0.01334 | 0.00576 | -0.0281 | -18.2759 | 0.13474
-2.75 | -0.2623 | 0.01773 | 0.01067 | -0.0168 | -14.7941 | 0.18595 | -0.2255 | 0.0135 | 0.00681 | -0.0282 | -16.7037 | 0.12494 | -0.2048 | 0.01208 | 0.00527 | -0.0313 | -16.9536 | 0.097168
-2.5 | -0.1054 | 0.01826 | 0.00995 | -0.0327 | -5.7722 | -0.060247 | -0.2179 | 0.01316 | 0.00729 | -0.0228 | -16.5578 | 0.14536 | -0.169 | 0.01099 | 0.00516 | -0.0339 | -15.3776 | 0.049408
-2.25 | -0.1096 | 0.01785 | 0.00944 | -0.029 | -6.1401 | -0.014599 | -0.2094 | 0.01321 | 0.00745 | -0.0178 | -15.8516 | 0.165 | -0.1341 | 0.01055 | 0.00554 | -0.0351 | -12.7109 | -0.011745
-2 | -0.1136 | 0.01752 | 0.00899 | -0.0251 | -6.484 | 0.029049 | -0.2016 | 0.01322 | 0.0075 | -0.0127 | -15.2496 | 0.187 | -0.101 | 0.0105 | 0.00563 | -0.0356 | -9.619 | -0.10248
-1.75 | -0.1143 | 0.01727 | 0.00856 | -0.0216 | -6.6184 | 0.061024 | -0.1734 | 0.01323 | 0.00746 | -0.0116 | -13.1066 | 0.1831 | -0.062 | 0.01053 | 0.00566 | -0.0374 | -5.8879 | -0.35323
-1.5 | -0.1065 | 0.01715 | 0.00822 | -0.0194 | -6.2099 | 0.06784 | -0.1216 | 0.01323 | 0.00716 | -0.017 | -9.1912 | 0.1102 | -0.0312 | 0.01044 | 0.00559 | -0.0374 | -2.9885 | -0.94872
-1.25 | -0.0923 | 0.01715 | 0.00799 | -0.0183 | -5.3819 | 0.051733 | -0.1067 | 0.01324 | 0.00699 | -0.0163 | -8.0589 | 0.097235 | 0.002 | 0.01037 | 0.00551 | -0.0378 | 0.19286 | 19.15
-1 | -0.0749 | 0.01724 | 0.00784 | -0.0175 | -4.3445 | 0.016355 | -0.0872 | 0.01338 | 0.00695 | -0.0163 | -6.5172 | 0.063073 | 0.0366 | 0.01024 | 0.00536 | -0.0385 | 3.5742 | 1.3019
-0.75 | -0.0561 | 0.01739 | 0.00779 | -0.017 | -3.226 | -0.05303 | -0.0665 | 0.01361 | 0.00701 | -0.0163 | -4.8861 | 0.0048872 | 0.0702 | 0.01011 | 0.00522 | -0.039 | 6.9436 | 0.80556
-0.5 | -0.0367 | 0.0176 | 0.00778 | -0.0166 | -2.0852 | -0.20232 | -0.0268 | 0.01408 | 0.00727 | -0.0198 | -1.9034 | -0.48881 | 0.1164 | 0.00997 | 0.00504 | -0.0421 | 11.675 | 0.61168
-0.25 | -0.0172 | 0.01787 | 0.00788 | -0.0163 | -0.96251 | -0.69767 | 0.0247 | 0.01456 | 0.00759 | -0.0253 | 1.6964 | 1.2743 | 0.1719 | 0.00982 | 0.00483 | -0.0473 | 17.5051 | 0.52516
0 | 0.0023 | 0.01818 | 0.00805 | -0.016 | 0.12651 | 7.2065 | 0.0736 | 0.01491 | 0.00782 | -0.0302 | 4.9363 | 0.66033 | 0.2226 | 0.00968 | 0.00465 | -0.0517 | 22.9959 | 0.48226
0.25 | 0.0216 | 0.01856 | 0.00829 | -0.0157 | 1.1638 | 0.97685 | 0.1214 | 0.01517 | 0.00797 | -0.0346 | 8.0026 | 0.53501 | 0.2798 | 0.00945 | 0.00439 | -0.0574 | 29.6085 | 0.45515
0.5 | 0.0406 | 0.01899 | 0.00861 | -0.0155 | 2.138 | 0.63177 | 0.1683 | 0.01534 | 0.00807 | -0.0388 | 10.9713 | 0.48054 | 0.332 | 0.00924 | 0.00415 | -0.0623 | 35.9307 | 0.43765
0.75 | 0.0593 | 0.01947 | 0.00899 | -0.0154 | 3.0457 | 0.5097 | 0.2149 | 0.01543 | 0.00812 | -0.0427 | 13.9274 | 0.4487 | 0.3788 | 0.00899 | 0.00388 | -0.0661 | 42.1357 | 0.4245
1 | 0.0776 | 0.02002 | 0.00947 | -0.0153 | 3.8761 | 0.44716 | 0.2616 | 0.01544 | 0.00811 | -0.0464 | 16.943 | 0.42737 | 0.4087 | 0.00878 | 0.00364 | -0.0665 | 46.549 | 0.41271
1.25 | 0.0955 | 0.02063 | 0.01002 | -0.0152 | 4.6292 | 0.40916 | 0.3089 | 0.01536 | 0.00804 | -0.0501 | 20.1107 | 0.41219 | 0.4333 | 0.00866 | 0.00347 | -0.0658 | 50.0346 | 0.40186
1.5 | 0.1129 | 0.02132 | 0.01067 | -0.0153 | 5.2955 | 0.38552 | 0.3588 | 0.01514 | 0.00786 | -0.054 | 23.6988 | 0.4005 | 0.456 | 0.00861 | 0.00334 | -0.0647 | 52.9617 | 0.39189
1.75 | 0.13 | 0.02208 | 0.01139 | -0.0154 | 5.8877 | 0.36846 | 0.4059 | 0.01487 | 0.00763 | -0.0572 | 27.2966 | 0.39092 | 0.4779 | 0.00861 | 0.00328 | -0.0634 | 55.5052 | 0.38266
2 | 0.1882 | 0.02352 | 0.01284 | -0.0231 | 8.0017 | 0.37274 | 0.4482 | 0.01459 | 0.0074 | -0.0593 | 30.7197 | 0.38231 | 0.5015 | 0.00866 | 0.00325 | -0.0624 | 57.9099 | 0.37443
2.25 | 0.2466 | 0.02471 | 0.01408 | -0.0303 | 9.9798 | 0.37287 | 0.4879 | 0.0143 | 0.00719 | -0.0607 | 34.1189 | 0.37441 | 0.5245 | 0.00876 | 0.00326 | -0.0612 | 59.8744 | 0.36668
2.5 | 0.2989 | 0.0256 | 0.01507 | -0.036 | 11.6758 | 0.37044 | 0.5262 | 0.01402 | 0.00695 | -0.0618 | 37.5321 | 0.36745 | 0.5485 | 0.00887 | 0.00329 | -0.0603 | 61.8377 | 0.35994
2.75 | 0.3532 | 0.02634 | 0.01592 | -0.0416 | 13.4093 | 0.36778 | 0.5571 | 0.01388 | 0.00683 | -0.0615 | 40.1369 | 0.36039 | 0.5727 | 0.00902 | 0.00334 | -0.0593 | 63.4922 | 0.35354
3 | 0.4096 | 0.02682 | 0.0166 | -0.047 | 15.2722 | 0.36475 | 0.5891 | 0.01373 | 0.00669 | -0.0613 | 42.906 | 0.35406 | 0.5969 | 0.00919 | 0.00345 | -0.0584 | 64.951 | 0.34784
3.25 | 0.4573 | 0.02712 | 0.01708 | -0.0505 | 16.8621 | 0.36043 | 0.6168 | 0.0137 | 0.00669 | -0.0604 | 45.0219 | 0.34792 | 0.6211 | 0.00939 | 0.00355 | -0.0575 | 66.1448 | 0.34258
3.5 | 0.5088 | 0.02717 | 0.01734 | -0.0541 | 18.7265 | 0.35633 | 0.6432 | 0.01374 | 0.00671 | -0.0593 | 46.8122 | 0.3422 | 0.645 | 0.00961 | 0.00367 | -0.0566 | 67.1176 | 0.33775
3.75 | 0.5652 | 0.02685 | 0.01733 | -0.0576 | 21.0503 | 0.35191 | 0.6689 | 0.01383 | 0.00676 | -0.0581 | 48.3659 | 0.33686 | 0.6689 | 0.00986 | 0.00382 | -0.0556 | 67.8398 | 0.33312
4 | 0.6178 | 0.02627 | 0.01701 | -0.0598 | 23.5173 | 0.3468 | 0.693 | 0.01399 | 0.00689 | -0.0568 | 49.5354 | 0.33196 | 0.6925 | 0.01013 | 0.00398 | -0.0547 | 68.3613 | 0.32899
4.25 | 0.6628 | 0.02567 | 0.01665 | -0.0603 | 25.82 | 0.34098 | 0.7168 | 0.01419 | 0.00708 | -0.0554 | 50.5144 | 0.32729 | 0.7159 | 0.01042 | 0.00422 | -0.0537 | 68.7044 | 0.32501
4.5 | 0.7019 | 0.02512 | 0.01636 | -0.0597 | 27.9419 | 0.33505 | 0.7406 | 0.01444 | 0.00723 | -0.054 | 51.2881 | 0.32291 | 0.7391 | 0.01075 | 0.00444 | -0.0528 | 68.7535 | 0.32144
4.75 | 0.7405 | 0.02445 | 0.01585 | -0.0585 | 30.2863 | 0.329 | 0.7629 | 0.01474 | 0.00749 | -0.0525 | 51.7571 | 0.31882 | 0.7621 | 0.0111 | 0.00469 | -0.0518 | 68.6577 | 0.31797
5 | 0.769 | 0.02426 | 0.01576 | -0.0563 | 31.6983 | 0.32321 | 0.785 | 0.01509 | 0.00775 | -0.051 | 52.0212 | 0.31497 | 0.7847 | 0.0115 | 0.00498 | -0.0508 | 68.2348 | 0.31474
5.25 | 0.7967 | 0.02411 | 0.01565 | -0.0539 | 33.0444 | 0.31765 | 0.8064 | 0.01549 | 0.00806 | -0.0494 | 52.0594 | 0.31126 | 0.807 | 0.01193 | 0.00529 | -0.0498 | 67.6446 | 0.31171
5.5 | 0.8217 | 0.02414 | 0.01566 | -0.0513 | 34.0389 | 0.31243 | 0.8271 | 0.01596 | 0.00847 | -0.0478 | 51.8233 | 0.30779 | 0.8289 | 0.01242 | 0.00568 | -0.0488 | 66.7391 | 0.30887
5.75 | 0.8457 | 0.02431 | 0.01576 | -0.0486 | 34.7882 | 0.30747 | 0.8469 | 0.0165 | 0.0089 | -0.0461 | 51.3273 | 0.30443 | 0.8504 | 0.01297 | 0.00608 | -0.0478 | 65.5667 | 0.30621
6 | 0.8649 | 0.02482 | 0.01617 | -0.0458 | 34.8469 | 0.30295 | 0.8657 | 0.01716 | 0.00938 | -0.0444 | 50.4487 | 0.30129 | 0.8719 | 0.01358 | 0.00654 | -0.0468 | 64.2047 | 0.30368
6.25 | 0.8836 | 0.02552 | 0.01667 | -0.0429 | 34.6238 | 0.29855 | 0.8835 | 0.01794 | 0.00999 | -0.0427 | 49.2475 | 0.29833 | 0.8927 | 0.01428 | 0.00708 | -0.0458 | 62.514 | 0.30131
6.5 | 0.901 | 0.0265 | 0.0174 | -0.0402 | 34 | 0.29462 | 0.9004 | 0.01893 | 0.01073 | -0.0409 | 47.5647 | 0.29542 | 0.9129 | 0.0151 | 0.00772 | -0.0448 | 60.457 | 0.29907
6.75 | 0.9179 | 0.02778 | 0.01838 | -0.0377 | 33.0418 | 0.29107 | 0.917 | 0.02013 | 0.01169 | -0.0392 | 45.5539 | 0.29275 | 0.9323 | 0.01606 | 0.00848 | -0.0436 | 58.0511 | 0.29677
7 | 0.9349 | 0.0294 | 0.01981 | -0.0355 | 31.7993 | 0.28797 | 0.9336 | 0.02151 | 0.01284 | -0.0375 | 43.4031 | 0.29017 | 0.9515 | 0.01706 | 0.0094 | -0.0423 | 55.7737 | 0.29446
7.25 | 0.9523 | 0.03118 | 0.0215 | -0.0335 | 30.542 | 0.28518 | 0.9509 | 0.02304 | 0.01423 | -0.0359 | 41.2717 | 0.28775 | 0.9712 | 0.01798 | 0.01021 | -0.0413 | 54.0156 | 0.29252
7.5 | 0.9728 | 0.03341 | 0.02361 | -0.032 | 29.117 | 0.28289 | 0.969 | 0.0246 | 0.01573 | -0.0344 | 39.3902 | 0.2855 | 0.9909 | 0.0189 | 0.01105 | -0.0402 | 52.4286 | 0.29057
7.75 | 0.9919 | 0.03589 | 0.02617 | -0.0304 | 27.6372 | 0.28065 | 0.9869 | 0.02638 | 0.01745 | -0.0331 | 37.4109 | 0.28354 | 1.0078 | 0.02021 | 0.01237 | -0.0386 | 49.8664 | 0.2883
8 | 1.0096 | 0.03853 | 0.02889 | -0.0288 | 26.203 | 0.27853 | 1.0037 | 0.02797 | 0.01907 | -0.0315 | 35.8849 | 0.28138 | 1.0218 | 0.02195 | 0.01415 | -0.0364 | 46.5513 | 0.28562
8.25 | 1.0262 | 0.04175 | 0.03243 | -0.027 | 24.5796 | 0.27631 | 1.0217 | 0.03013 | 0.02124 | -0.0301 | 33.9097 | 0.27946 | 1.0382 | 0.02343 | 0.0157 | -0.0346 | 44.3107 | 0.28333
8.5 | 1.0392 | 0.04471 | 0.03564 | -0.0251 | 23.2431 | 0.27415 | 1.0404 | 0.03245 | 0.02375 | -0.0288 | 32.0616 | 0.27768 | 1.051 | 0.02615 | 0.01848 | -0.0326 | 40.1912 | 0.28102
8.75 | 1.0533 | 0.04876 | 0.03991 | -0.0235 | 21.6017 | 0.27231 | 1.0609 | 0.03593 | 0.02723 | -0.0281 | 29.5269 | 0.27649 | 1.0709 | 0.02719 | 0.01972 | -0.0313 | 39.3858 | 0.27923
9 | 1.0567 | 0.05244 | 0.04419 | -0.021 | 20.1506 | 0.26987 | 1.0781 | 0.03889 | 0.03073 | -0.0263 | 27.7218 | 0.27439 | 1.089 | 0.02899 | 0.02173 | -0.03 | 37.5647 | 0.27755
9.25 | 1.0648 | 0.05618 | 0.04807 | -0.0195 | 18.9534 | 0.26831 | 1.0906 | 0.04239 | 0.0348 | -0.0242 | 25.7278 | 0.27219 | 1.1063 | 0.03102 | 0.02395 | -0.0286 | 35.6641 | 0.27585
9.5 | 1.06 | 0.06079 | 0.05321 | -0.0172 | 17.4371 | 0.26623 | 1.0978 | 0.04624 | 0.03917 | -0.0219 | 23.7413 | 0.26995 | 1.122 | 0.0333 | 0.02645 | -0.0271 | 33.6937 | 0.27415
9.75 | 1.0518 | 0.06554 | 0.05838 | -0.0152 | 16.0482 | 0.26445 | 1.0995 | 0.05026 | 0.04367 | -0.0194 | 21.8762 | 0.26764 | 1.1353 | 0.03593 | 0.02933 | -0.0255 | 31.5976 | 0.27246
10 | 1.0389 | 0.07037 | 0.06354 | -0.0136 | 14.7634 | 0.26309 | 1.0956 | 0.0543 | 0.04815 | -0.0167 | 20.1768 | 0.26524 | 1.145 | 0.03899 | 0.03272 | -0.0236 | 29.3665 | 0.27061
10.25 | 1.0242 | 0.07515 | 0.06854 | -0.0123 | 13.6287 | 0.26201 | 1.0864 | 0.0583 | 0.05254 | -0.0141 | 18.6346 | 0.26298 | 1.1498 | 0.04228 | 0.03639 | -0.0212 | 27.1949 | 0.26844
10.5 | 1.0082 | 0.0798 | 0.07332 | -0.0112 | 12.6341 | 0.26111 | 1.0711 | 0.06206 | 0.0566 | -0.0113 | 17.2591 | 0.26055 | 1.148 | 0.04588 | 0.04041 | -0.0183 | 25.0218 | 0.26594
10.75 | 0.9955 | 0.08493 | 0.07854 | -0.0111 | 11.7214 | 0.26115 | 1.0517 | 0.06595 | 0.06073 | -0.009 | 15.9469 | 0.25856 | 1.1366 | 0.04981 | 0.04476 | -0.0145 | 22.8187 | 0.26276
11 | 0.919 | 0.09507 | 0.0889 | -0.0192 | 9.6666 | 0.27089 | 1.0304 | 0.07017 | 0.06516 | -0.008 | 14.6843 | 0.25776 | 1.1139 | 0.05396 | 0.04932 | -0.0107 | 20.6431 | 0.25961
11.25 | 0.9066 | 0.1023 | 0.09611 | -0.0227 | 8.8622 | 0.27504 | 1.0084 | 0.07511 | 0.07028 | -0.0087 | 13.4256 | 0.25863 | 1.0898 | 0.05842 | 0.05411 | -0.0084 | 18.6546 | 0.25771
11.5 | 0.9004 | 0.10925 | 0.10305 | -0.0256 | 8.2416 | 0.27843 | 0.9878 | 0.08074 | 0.07604 | -0.0109 | 12.2343 | 0.26103 | 1.0663 | 0.06327 | 0.05923 | -0.008 | 16.8532 | 0.2575
11.75 | [6 empty] | 0.9681 | 0.08709 | 0.08249 | -0.0142 | 11.1161 | 0.26467 | 1.0435 | 0.06862 | 0.06481 | -0.0093 | 15.2069 | 0.25891
12 | [6 empty] | 0.9479 | 0.0944 | 0.08988 | -0.0187 | 10.0413 | 0.26973 | 1.0199 | 0.07489 | 0.07127 | -0.0124 | 13.6186 | 0.26216
12.25 | [6 empty] | 0.9385 | 0.10144 | 0.09692 | -0.0214 | 9.2518 | 0.2728 | 0.995 | 0.08247 | 0.07904 | -0.0173 | 12.065 | 0.26739
12.5 | [12 empty] | 0.9698 | 0.09151 | 0.08822 | -0.024 | 10.5977 | 0.27475
12.75 | [12 empty] | 0.9423 | 0.10283 | 0.09966 | -0.0324 | 9.1637 | 0.28438
13 | [12 empty] | 0.9109 | 0.11744 | 0.11432 | -0.0418 | 7.7563 | 0.29589
13.25 | [12 empty] | 0.8896 | 0.1297 | 0.12651 | -0.0482 | 6.8589 | 0.30418
13.5
13.75
14
14.25
14.5
14.75
15
15.25
15.5
15.75
16
16.25
16.5
16.75
17
17.25
17.5
17.75
18
18.25
18.5
18.75
19

## 02_ClerkY_rg8_rg15_CL
| Re 5000 | Re 5000 | Re 5000 |  | Re 10,000 | Re 10,000 | Re 10,000 |  | Re 20,000 | Re 20,000 | Re 20,000
| Cl | Cl | Cl |  | Cl | Cl | Cl |  | Cl | Cl | Cl
Alpha | ClarkY | rg-8 | Rg 15 | Alpha | ClarkY | rg-8 | Rg 15 | Alpha | ClarkY | rg-8 | Rg 15
-10 |  |  |  | -10 |  |  |  | -10
-9.75 |  |  |  | -9.75 |  |  |  | -9.75 |  | -0.478
-9.5 |  |  |  | -9.5 |  | -0.4409 |  | -9.5 |  | -0.4951
-9.25 |  |  |  | -9.25 |  | -0.4407 | -0.4676 | -9.25 |  | -0.5202
-9 |  | -0.4106 | -0.4551 | -9 | -0.3474 | -0.4865 | -0.4828 | -9 | -0.4082 | -0.4985
-8.75 |  | -0.4213 | -0.4522 | -8.75 | -0.3809 | -0.4617 | -0.5052 | -8.75 | -0.4391 | -0.4822 | -0.4922
-8.5 | -0.341 | -0.4215 | -0.4753 | -8.5 | -0.4214 | -0.4491 | -0.4662 | -8.5 | -0.467 | -0.4928 | -0.5059
-8.25 | -0.3291 | -0.4045 | -0.45 | -8.25 | -0.3699 | -0.473 | -0.4759 | -8.25 | -0.4772 | -0.5074 | -0.5165
-8 | -0.3587 | -0.4122 |  | -8 | -0.3685 | -0.5405 | -0.5005 | -8 | -0.467 | -0.5408 | -0.52
-7.75 | -0.3342 |  | -0.4457 | -7.75 | -0.3862 | -0.4748 | -0.4814 | -7.75 | -0.473 | -0.5564 | -0.5148
-7.5 | -0.3487 | -0.4085 | -0.44 | -7.5 | -0.4177 | -0.4977 | -0.4928 | -7.5 | -0.4528 | -0.5688 | -0.514
-7.25 | -0.3539 | -0.5174 | -0.4364 | -7.25 | -0.4616 | -0.5439 | -0.514 | -7.25 | -0.4291 | -0.6144 | -0.515
-7 | -0.3507 | -0.5539 | -0.4371 | -7 | -0.4818 | -0.5647 | -0.4618 | -7 | -0.4158 | -0.6009 | -0.5157
-6.75 | -0.3882 | -0.5465 | -0.4548 | -6.75 | -0.462 | -0.5733 | -0.4403 | -6.75 | -0.3903 | -0.588 | -0.515
-6.5 | -0.3717 | -0.5407 | -0.4435 | -6.5 | -0.466 | -0.559 | -0.4701 | -6.5 | -0.3615 | -0.5702 | -0.5228
-6.25 | -0.407 | -0.5323 |  | -6.25 | -0.4964 | -0.5417 | -0.5035 | -6.25 | -0.345 | -0.5495 | -0.5121
-6 | -0.4206 | -0.5194 |  | -6 | -0.4869 | -0.5212 |  | -6 | -0.324 | -0.527 | -0.501
-5.75 | -0.4114 | -0.5014 | -0.4834 | -5.75 | -0.4833 | -0.4997 | -0.4901 | -5.75 | -0.3036 | -0.5041 | -0.4887
-5.5 | -0.4177 | -0.4807 | -0.4683 | -5.5 | -0.4804 | -0.4775 | -0.4669 | -5.5 | -0.2702 | -0.4814 | -0.4734
-5.25 | -0.4281 | -0.4586 | -0.4508 | -5.25 | -0.4492 | -0.4546 | -0.446 | -5.25 | -0.2318 | -0.4585 | -0.4539
-5 | -0.4512 | -0.4356 | -0.4313 | -5 | -0.4217 | -0.4313 | -0.4258 | -5 | -0.191 | -0.4357 | -0.4326
-4.75 | -0.4331 | -0.4111 | -0.4099 | -4.75 | -0.3727 | -0.4075 | -0.4062 | -4.75 | -0.1654 | -0.4131 | -0.4101
-4.5 | -0.4314 | -0.3885 | -0.386 | -4.5 | -0.3344 | -0.3843 | -0.3836 | -4.5 | -0.1273 | -0.3815 | -0.3867
-4.25 | -0.4061 | -0.3653 | -0.3621 | -4.25 | -0.2952 | -0.361 | -0.3593 | -4.25 | -0.0881 | -0.3423 | -0.3635
-4 | -0.3795 | -0.3434 | -0.3374 | -4 | -0.2584 | -0.3375 | -0.3363 | -4 | -0.0604 | -0.3044 | -0.341
-3.75 | -0.3552 | -0.322 | -0.3146 | -3.75 | -0.2209 | -0.3137 | -0.3127 | -3.75 | -0.0261 | -0.2651 | -0.3179
-3.5 | -0.3276 | -0.3043 | -0.2901 | -3.5 | -0.1775 | -0.2902 | -0.2896 | -3.5 | 0.0091 | -0.2268 | -0.2955
-3.25 | -0.3046 | -0.2946 | -0.268 | -3.25 | -0.1467 | -0.2688 | -0.2667 | -3.25 | 0.0342 | -0.1913 | -0.2729
-3 | -0.2805 | -0.2898 | -0.2517 | -3 | -0.1049 | -0.2502 | -0.244 | -3 | 0.0668 | -0.1515 | -0.2438
-2.75 | -0.2551 | -0.2864 | -0.2623 | -2.75 | -0.0711 | -0.2331 | -0.2255 | -2.75 | 0.094 | -0.1177 | -0.2048
-2.5 | -0.2291 | -0.2847 | -0.1054 | -2.5 | -0.0332 | -0.2168 | -0.2179 | -2.5 | 0.1221 | -0.0772 | -0.169
-2.25 | -0.2061 | -0.2832 | -0.1096 | -2.25 | 0.0075 | -0.2013 | -0.2094 | -2.25 | 0.1479 | -0.0437 | -0.1341
-2 | -0.1821 | -0.28 | -0.1136 | -2 | 0.0372 | -0.1866 | -0.2016 | -2 | 0.1751 | -0.0041 | -0.101
-1.75 | -0.1587 | -0.2599 | -0.1143 | -1.75 | 0.0798 | -0.1724 | -0.1734 | -1.75 | 0.1998 | 0.0299 | -0.062
-1.5 | -0.1351 | -0.0954 | -0.1065 | -1.5 | 0.1048 | -0.1451 | -0.1216 | -1.5 | 0.2249 | 0.069 | -0.0312
-1.25 | -0.1094 | -0.1044 | -0.0923 | -1.25 | 0.1696 |  | -0.1067 | -1.25 | 0.2429 | 0.1043 | 0.002
-1 | -0.0812 | -0.1156 | -0.0749 | -1 | 0.21 | -0.0758 | -0.0872 | -1 | 0.2709 | 0.1419 | 0.0366
-0.75 | -0.0716 | -0.1123 | -0.0561 | -0.75 | 0.2685 | -0.0442 | -0.0665 | -0.75 | 0.3315 | 0.1854 | 0.0702
-0.5 | -0.0468 | -0.0948 | -0.0367 | -0.5 | 0.2971 | -0.0131 | -0.0268 | -0.5 | 0.3953 | 0.2163 | 0.1164
-0.25 | -0.0042 | -0.0721 | -0.0172 | -0.25 | 0.3365 | 0.0238 | 0.0247 | -0.25 | 0.4182 | 0.2599 | 0.1719
0 | 0.0506 | -0.0481 | 0.0023 | 0 | 0.3674 | 0.0798 | 0.0736 | 0 | 0.4424 | 0.2922 | 0.2226
0.25 | 0.1051 | -0.0243 | 0.0216 | 0.25 | 0.396 | 0.1443 | 0.1214 | 0.25 | 0.468 | 0.3334 | 0.2798
0.5 | 0.157 | -0.0012 | 0.0406 | 0.5 | 0.4341 | 0.1943 | 0.1683 | 0.5 | 0.4915 | 0.364 | 0.332
0.75 | 0.1995 | 0.0209 | 0.0593 | 0.75 | 0.4587 | 0.2416 | 0.2149 | 0.75 | 0.5161 | 0.3964 | 0.3788
1 | 0.2387 | 0.042 | 0.0776 | 1 | 0.495 | 0.2832 | 0.2616 | 1 | 0.5419 | 0.429 | 0.4087
1.25 | 0.2766 | 0.0622 | 0.0955 | 1.25 | 0.5218 | 0.3268 | 0.3089 | 1.25 | 0.5656 | 0.46 | 0.4333
1.5 | 0.313 | 0.1156 | 0.1129 | 1.5 | 0.5474 | 0.376 | 0.3588 | 1.5 | 0.5899 | 0.489 | 0.456
1.75 | 0.3483 | 0.1668 | 0.13 | 1.75 | 0.5797 | 0.4283 | 0.4059 | 1.75 | 0.6149 | 0.5162 | 0.4779
2 | 0.3833 | 0.2191 | 0.1882 | 2 | 0.6085 | 0.4718 | 0.4482 | 2 | 0.6402 | 0.5422 | 0.5015
2.25 | 0.4186 | 0.2657 | 0.2466 | 2.25 | 0.6339 | 0.5152 | 0.4879 | 2.25 | 0.6641 | 0.5654 | 0.5245
2.5 | 0.4544 | 0.3117 | 0.2989 | 2.5 | 0.6607 | 0.5579 | 0.5262 | 2.5 | 0.6883 | 0.5942 | 0.5485
2.75 | 0.4906 | 0.364 | 0.3532 | 2.75 | 0.6885 | 0.5991 | 0.5571 | 2.75 | 0.7126 | 0.6332 | 0.5727
3 | 0.5275 | 0.4016 | 0.4096 | 3 | 0.7166 | 0.6391 | 0.5891 | 3 | 0.737 | 0.6723 | 0.5969
3.25 | 0.5643 | 0.4492 | 0.4573 | 3.25 | 0.7438 | 0.6719 | 0.6168 | 3.25 | 0.7612 | 0.6984 | 0.6211
3.5 | 0.6003 | 0.4953 | 0.5088 | 3.5 | 0.7699 | 0.7053 | 0.6432 | 3.5 | 0.7852 | 0.7248 | 0.645
3.75 | 0.6355 | 0.536 | 0.5652 | 3.75 | 0.7954 | 0.7345 | 0.6689 | 3.75 | 0.8091 | 0.7504 | 0.6689
4 | 0.6685 | 0.5927 | 0.6178 | 4 | 0.8211 | 0.7641 | 0.693 | 4 | 0.8324 | 0.7754 | 0.6925
4.25 | 0.6981 | 0.632 | 0.6628 | 4.25 | 0.8471 | 0.7923 | 0.7168 | 4.25 | 0.8553 | 0.7996 | 0.7159
4.5 | 0.7256 | 0.6908 | 0.7019 | 4.5 | 0.8738 | 0.8174 | 0.7406 | 4.5 | 0.8781 | 0.8233 | 0.7391
4.75 | 0.7506 | 0.7326 | 0.7405 | 4.75 | 0.8972 | 0.8421 | 0.7629 | 4.75 | 0.9005 | 0.8465 | 0.7621
5 | 0.7734 | 0.7914 | 0.769 | 5 | 0.9213 | 0.866 | 0.785 | 5 | 0.9227 | 0.8694 | 0.7847
5.25 | 0.7952 | 0.8304 | 0.7967 | 5.25 | 0.946 | 0.8892 | 0.8064 | 5.25 | 0.945 | 0.8918 | 0.807
5.5 | 0.8193 | 0.8684 | 0.8217 | 5.5 | 0.9706 | 0.9114 | 0.8271 | 5.5 | 0.9671 | 0.9139 | 0.8289
5.75 | 0.8676 | 0.899 | 0.8457 | 5.75 | 0.9949 | 0.9325 | 0.8469 | 5.75 | 0.9892 | 0.9356 | 0.8504
6 | 0.88 | 0.9263 | 0.8649 | 6 | 1.0188 | 0.953 | 0.8657 | 6 | 1.0116 | 0.9567 | 0.8719
6.25 | 0.8907 | 0.9563 | 0.8836 | 6.25 | 1.0422 | 0.9729 | 0.8835 | 6.25 | 1.0345 | 0.9775 | 0.8927
6.5 | 0.9033 | 0.9788 | 0.901 | 6.5 | 1.065 | 0.9921 | 0.9004 | 6.5 | 1.0576 | 0.9982 | 0.9129
6.75 | 0.9267 | 1.0045 | 0.9179 | 6.75 | 1.0873 | 1.01 | 0.917 | 6.75 | 1.0804 | 1.0185 | 0.9323
7 | 0.9915 | 1.0223 | 0.9349 | 7 | 1.1094 | 1.0272 | 0.9336 | 7 | 1.1032 | 1.0382 | 0.9515
7.25 | 1.0017 | 1.0419 | 0.9523 | 7.25 | 1.1315 | 1.0434 | 0.9509 | 7.25 | 1.1262 | 1.0572 | 0.9712
7.5 | 1.0164 | 1.0612 | 0.9728 | 7.5 | 1.1536 | 1.0588 | 0.969 | 7.5 | 1.1486 | 1.0752 | 0.9909
7.75 | 1.0478 | 1.0754 | 0.9919 | 7.75 | 1.1755 | 1.0731 | 0.9869 | 7.75 | 1.1705 | 1.0926 | 1.0078
8 | 1.1029 | 1.0931 | 1.0096 | 8 | 1.1971 | 1.0867 | 1.0037 | 8 | 1.1918 | 1.1097 | 1.0218
8.25 | 1.1433 | 1.1066 | 1.0262 | 8.25 | 1.2182 | 1.0999 | 1.0217 | 8.25 | 1.212 | 1.1258 | 1.0382
8.5 | 1.1591 | 1.1217 | 1.0392 | 8.5 | 1.2388 | 1.1121 | 1.0404 | 8.5 | 1.231 | 1.1415 | 1.051
8.75 | 1.1777 | 1.1372 | 1.0533 | 8.75 | 1.2581 | 1.1229 | 1.0609 | 8.75 | 1.249 | 1.1525 | 1.0709
9 | 1.2049 | 1.1517 | 1.0567 | 9 | 1.2755 | 1.1324 | 1.0781 | 9 | 1.2663 | 1.1593 | 1.089
9.25 | 1.2442 | 1.1636 | 1.0648 | 9.25 | 1.2908 | 1.144 | 1.0906 | 9.25 | 1.2826 | 1.1685 | 1.1063
9.5 | 1.2528 | 1.1736 | 1.06 | 9.5 | 1.3041 | 1.1573 | 1.0978 | 9.5 | 1.296 | 1.176 | 1.122
9.75 | 1.2746 | 1.1848 | 1.0518 | 9.75 | 1.3159 | 1.1716 | 1.0995 | 9.75 | 1.3072 | 1.1857 | 1.1353
10 | 1.3042 | 1.1921 | 1.0389 | 10 | 1.3249 | 1.1956 | 1.0956 | 10 | 1.3158 | 1.193 | 1.145
10.25 | 1.3144 | 1.1933 | 1.0242 | 10.25 | 1.3309 | 1.2117 | 1.0864 | 10.25 | 1.3246 | 1.201 | 1.1498
10.5 | 1.328 | 1.1842 | 1.0082 | 10.5 | 1.3363 | 1.2248 | 1.0711 | 10.5 | 1.3333 | 1.2144 | 1.148
10.75 | 1.3409 | 1.1722 | 0.9955 | 10.75 | 1.3413 | 1.2386 | 1.0517 | 10.75 | 1.342 | 1.2277 | 1.1366
11 | 1.3177 | 1.1539 | 0.919 | 11 | 1.3473 | 1.24 | 1.0304 | 11 | 1.3494 | 1.2395 | 1.1139
11.25 | 1.337 | 1.1305 | 0.9066 | 11.25 | 1.3539 | 1.2361 | 1.0084 | 11.25 | 1.3609 | 1.2479 | 1.0898
11.5 | 1.2972 | 1.1038 | 0.9004 | 11.5 | 1.3594 | 1.2278 | 0.9878 | 11.5 | 1.3704 | 1.255 | 1.0663
11.75 | 1.2377 | 1.0762 |  | 11.75 | 1.3649 | 1.2158 | 0.9681 | 11.75 | 1.3775 | 1.2608 | 1.0435
12 | 1.112 | 1.0495 |  | 12 | 1.3683 | 1.2008 | 0.9479 | 12 | 1.3859 | 1.266 | 1.0199
12.25 | 1.3618 | 1.0251 |  | 12.25 | 1.3687 | 1.1829 | 0.9385 | 12.25 | 1.392 | 1.2661 | 0.995
12.5 | 1.3213 | 1.0064 |  | 12.5 | 1.3694 | 1.1637 |  | 12.5 | 1.3965 | 1.2613 | 0.9698
12.75 | 1.3277 |  |  | 12.75 | 1.3687 | 1.1428 |  | 12.75 | 1.394 | 1.252 | 0.9423
13 | 1.3716 |  |  | 13 | 1.3644 | 1.1217 |  | 13 | 1.3907 | 1.2418 | 0.9109
13.25 | 1.3285 |  |  | 13.25 | 1.3568 | 1.0994 |  | 13.25 | 1.3873 | 1.2284 | 0.8896
13.5 | 1.292 |  |  | 13.5 | 1.3456 | 1.0772 |  | 13.5 | 1.3833 | 1.2146
13.75 | 1.2584 |  |  | 13.75 | 1.3323 |  |  | 13.75 | 1.3802 | 1.1991
14 |  |  |  | 14 | 1.3196 |  |  | 14 | 1.3753 | 1.1836
14.25 |  |  |  | 14.25 | 1.3103 |  |  | 14.25 | 1.3681 | 1.1661
14.5 | 1.2881 |  |  | 14.5 | 1.305 |  |  | 14.5 | 1.3581 | 1.1458
14.75 | 1.2556 |  |  | 14.75 | 1.3011 |  |  | 14.75 | 1.3508 | 1.1199
15 | 0.8641 |  |  | 15 | 1.2996 |  |  | 15 | 1.3451
15.25 |  |  |  | 15.25 | 1.297 |  |  | 15.25 | 1.339
15.5 |  |  |  | 15.5 | 1.2952 |  |  | 15.5 | 1.3327
15.75 |  |  |  | 15.75 | 1.2975 |  |  | 15.75 | 1.3262
16 |  |  |  | 16 | 1.2921 |  |  | 16 | 1.3199
16.25 |  |  |  | 16.25 | 1.2873 |  |  | 16.25 | 1.3136
16.5 |  |  |  | 16.5 | 1.2822 |  |  | 16.5
16.75 |  |  |  | 16.75 | 1.2755 |  |  | 16.75
17 |  |  |  | 17 | 1.2673 |  |  | 17
17.25 |  |  |  | 17.25 | 1.2568 |  |  | 17.25
17.5 |  |  |  | 17.5 | 1.2419 |  |  | 17.5
17.75 |  |  |  | 17.75 | 1.2181 |  |  | 17.75
18 |  |  |  | 18 | 1.1716 |  |  | 18
18.25 |  |  |  | 18.25 | 1.0657 |  |  | 18.25
18.5 |  |  |  | 18.5 | 1.0634 |  |  | 18.5
18.75 |  |  |  | 18.75 | 0.995 |  |  | 18.75
19 |  |  |  | 19 | 1.0031 |  |  | 19

## 02_ClerkY_rg8_rg15_CD
| ClarkY | rg-8 | Rg 15 |  | Re 10,001 | rg-8 | Rg 15 |  | Re 20,001 | rg-8 | Rg 15
| Cd | Cd | Cd |  | Cd | Cd | Cd |  | Cd | Cd | Cd
Alpha | ClarkY | rg-8 | Rg 15 | Alpha | ClarkY | rg-8 | Rg 15 | Alpha | ClarkY | rg-8 | Rg 15
-10 |  |  |  | -10 |  |  |  | -10
-9.75 |  |  |  | -9.75 |  |  |  | -9.75 |  | 0.09569
-9.5 |  |  |  | -9.5 |  | 0.10342 |  | -9.5 |  | 0.08959
-9.25 |  |  |  | -9.25 |  | 0.10032 | 0.10268 | -9.25 |  | 0.08392
-9 |  | 0.10765 | 0.10813 | -9 | 0.1014 | 0.09736 | 0.09964 | -9 | 0.09344 | 0.08163
-8.75 |  | 0.10571 | 0.10499 | -8.75 | 0.10037 | 0.09296 | 0.09647 | -8.75 | 0.09151 | 0.08172 | 0.08612
-8.5 | 0.10621 | 0.10329 | 0.10441 | -8.5 | 0.09979 | 0.09055 | 0.09231 | -8.5 | 0.08892 | 0.07779 | 0.08177
-8.25 | 0.1024 | 0.09879 | 0.09899 | -8.25 | 0.09349 | 0.08733 | 0.089 | -8.25 | 0.08456 | 0.07423 | 0.07774
-8 | 0.1028 | 0.09642 |  | -8 | 0.09146 | 0.08285 | 0.08558 | -8 | 0.08349 | 0.06798 | 0.07136
-7.75 | 0.09804 |  | 0.09289 | -7.75 | 0.09004 | 0.08138 | 0.08225 | -7.75 | 0.08209 | 0.06368 | 0.06906
-7.5 | 0.09645 | 0.09029 | 0.0896 | -7.5 | 0.08922 | 0.07819 | 0.07871 | -7.5 | 0.07915 | 0.05948 | 0.06614
-7.25 | 0.09474 | 0.0768 | 0.08663 | -7.25 | 0.08774 | 0.07168 | 0.07419 | -7.25 | 0.07367 | 0.03962 | 0.06263
-7 | 0.09182 | 0.06248 | 0.08396 | -7 | 0.08423 | 0.05475 | 0.05934 | -7 | 0.061 | 0.03604 | 0.05887
-6.75 | 0.09242 | 0.0582 | 0.08257 | -6.75 | 0.0825 | 0.0415 | 0.05644 | -6.75 | 0.05905 | 0.03176 | 0.05491
-6.5 | 0.08866 | 0.05366 | 0.07936 | -6.5 | 0.08065 | 0.03799 | 0.05165 | -6.5 | 0.05546 | 0.02824 | 0.04987
-6.25 | 0.0884 | 0.04893 |  | -6.25 | 0.07643 | 0.03481 | 0.05976 | -6.25 | 0.04808 | 0.02559 | 0.04601
-6 | 0.08715 | 0.04415 |  | -6 | 0.07438 | 0.03212 |  | -6 | 0.03416 | 0.02359 | 0.04339
-5.75 | 0.08412 | 0.03997 | 0.05057 | -5.75 | 0.07245 | 0.02935 | 0.05388 | -5.75 | 0.028 | 0.02213 | 0.03212
-5.5 | 0.08215 | 0.03677 | 0.04515 | -5.5 | 0.06812 | 0.02701 | 0.03684 | -5.5 | 0.02569 | 0.0212 | 0.02778
-5.25 | 0.08049 | 0.03414 | 0.04081 | -5.25 | 0.06395 | 0.02532 | 0.03277 | -5.25 | 0.02391 | 0.02013 | 0.02449
-5 | 0.07946 | 0.03174 | 0.03732 | -5 | 0.06129 | 0.02414 | 0.02938 | -5 | 0.02223 | 0.01849 | 0.02292
-4.75 | 0.07637 | 0.0296 | 0.03442 | -4.75 | 0.04267 | 0.02261 | 0.02647 | -4.75 | 0.02118 | 0.01765 | 0.02133
-4.5 | 0.05863 | 0.02773 | 0.03155 | -4.5 | 0.03587 | 0.02142 | 0.02456 | -4.5 | 0.02005 | 0.01695 | 0.01906
-4.25 | 0.05169 | 0.02599 | 0.02892 | -4.25 | 0.03304 | 0.0202 | 0.02264 | -4.25 | 0.01908 | 0.01615 | 0.01719
-4 | 0.04648 | 0.0243 | 0.027 | -4 | 0.03133 | 0.01888 | 0.021 | -4 | 0.01847 | 0.01505 | 0.01664
-3.75 | 0.04308 | 0.02257 | 0.02517 | -3.75 | 0.02948 | 0.01779 | 0.01984 | -3.75 | 0.01778 | 0.01443 | 0.01572
-3.5 | 0.03982 | 0.02142 | 0.02338 | -3.5 | 0.02785 | 0.01673 | 0.01843 | -3.5 | 0.01659 | 0.01387 | 0.01481
-3.25 | 0.03807 | 0.0216 | 0.02154 | -3.25 | 0.02687 | 0.01577 | 0.01735 | -3.25 | 0.01609 | 0.01301 | 0.01414
-3 | 0.03649 | 0.02199 | 0.01834 | -3 | 0.02601 | 0.01591 | 0.01578 | -3 | 0.01553 | 0.01284 | 0.01334
-2.75 | 0.03494 | 0.0222 | 0.01773 | -2.75 | 0.0252 | 0.01618 | 0.0135 | -2.75 | 0.01485 | 0.01281 | 0.01208
-2.5 | 0.03365 | 0.02223 | 0.01826 | -2.5 | 0.02449 | 0.01647 | 0.01316 | -2.5 | 0.01403 | 0.01287 | 0.01099
-2.25 | 0.03262 | 0.02207 | 0.01785 | -2.25 | 0.0236 | 0.01674 | 0.01321 | -2.25 | 0.01328 | 0.01286 | 0.01055
-2 | 0.0319 | 0.02178 | 0.01752 | -2 | 0.02287 | 0.01698 | 0.01322 | -2 | 0.01271 | 0.01282 | 0.0105
-1.75 | 0.03128 | 0.02153 | 0.01727 | -1.75 | 0.02169 | 0.0172 | 0.01323 | -1.75 | 0.01226 | 0.01274 | 0.01053
-1.5 | 0.03065 | 0.02226 | 0.01715 | -1.5 | 0.02083 | 0.01763 | 0.01323 | -1.5 | 0.01156 | 0.01261 | 0.01044
-1.25 | 0.03013 | 0.02175 | 0.01715 | -1.25 | 0.01958 |  | 0.01324 | -1.25 | 0.01087 | 0.01246 | 0.01037
-1 | 0.02923 | 0.0212 | 0.01724 | -1 | 0.01947 | 0.0183 | 0.01338 | -1 | 0.01036 | 0.01226 | 0.01024
-0.75 | 0.02623 | 0.02089 | 0.01739 | -0.75 | 0.01902 | 0.01842 | 0.01361 | -0.75 | 0.0103 | 0.01199 | 0.01011
-0.5 | 0.02692 | 0.0209 | 0.0176 | -0.5 | 0.01899 | 0.01845 | 0.01408 | -0.5 | 0.01014 | 0.0118 | 0.00997
-0.25 | 0.02806 | 0.02112 | 0.01787 | -0.25 | 0.01882 | 0.01843 | 0.01456 | -0.25 | 0.01015 | 0.01149 | 0.00982
0 | 0.02938 | 0.02147 | 0.01818 | 0 | 0.01875 | 0.01845 | 0.01491 | 0 | 0.01016 | 0.01127 | 0.00968
0.25 | 0.0306 | 0.02193 | 0.01856 | 0.25 | 0.01875 | 0.01841 | 0.01517 | 0.25 | 0.01015 | 0.01094 | 0.00945
0.5 | 0.03168 | 0.02247 | 0.01899 | 0.5 | 0.01846 | 0.01831 | 0.01534 | 0.5 | 0.0102 | 0.01072 | 0.00924
0.75 | 0.03254 | 0.02309 | 0.01947 | 0.75 | 0.01851 | 0.01815 | 0.01543 | 0.75 | 0.01024 | 0.01049 | 0.00899
1 | 0.03332 | 0.02378 | 0.02002 | 1 | 0.0182 | 0.01798 | 0.01544 | 1 | 0.01026 | 0.01029 | 0.00878
1.25 | 0.03407 | 0.02454 | 0.02063 | 1.25 | 0.01814 | 0.01778 | 0.01536 | 1.25 | 0.01032 | 0.01012 | 0.00866
1.5 | 0.03477 | 0.02609 | 0.02132 | 1.5 | 0.01813 | 0.01744 | 0.01514 | 1.5 | 0.01039 | 0.00999 | 0.00861
1.75 | 0.03541 | 0.02733 | 0.02208 | 1.75 | 0.01788 | 0.01696 | 0.01487 | 1.75 | 0.01046 | 0.00988 | 0.00861
2 | 0.03603 | 0.02847 | 0.02352 | 2 | 0.01772 | 0.01661 | 0.01459 | 2 | 0.01053 | 0.00979 | 0.00866
2.25 | 0.03658 | 0.02937 | 0.02471 | 2.25 | 0.01769 | 0.01622 | 0.0143 | 2.25 | 0.01061 | 0.00972 | 0.00876
2.5 | 0.03706 | 0.03015 | 0.0256 | 2.5 | 0.01761 | 0.01583 | 0.01402 | 2.5 | 0.01071 | 0.00967 | 0.00887
2.75 | 0.03746 | 0.03083 | 0.02634 | 2.75 | 0.0175 | 0.01547 | 0.01388 | 2.75 | 0.01081 | 0.00967 | 0.00902
3 | 0.03775 | 0.03138 | 0.02682 | 3 | 0.01739 | 0.01515 | 0.01373 | 3 | 0.01092 | 0.00975 | 0.00919
3.25 | 0.03796 | 0.03175 | 0.02712 | 3.25 | 0.0173 | 0.01503 | 0.0137 | 3.25 | 0.01104 | 0.00992 | 0.00939
3.5 | 0.03811 | 0.03197 | 0.02717 | 3.5 | 0.01727 | 0.01493 | 0.01374 | 3.5 | 0.01117 | 0.01012 | 0.00961
3.75 | 0.03821 | 0.03213 | 0.02685 | 3.75 | 0.01729 | 0.01496 | 0.01383 | 3.75 | 0.01133 | 0.01035 | 0.00986
4 | 0.03834 | 0.03164 | 0.02627 | 4 | 0.01732 | 0.01502 | 0.01399 | 4 | 0.01152 | 0.01061 | 0.01013
4.25 | 0.0386 | 0.03151 | 0.02567 | 4.25 | 0.01737 | 0.01515 | 0.01419 | 4.25 | 0.01174 | 0.01089 | 0.01042
4.5 | 0.03897 | 0.03048 | 0.02512 | 4.5 | 0.01746 | 0.01536 | 0.01444 | 4.5 | 0.01201 | 0.01118 | 0.01075
4.75 | 0.03952 | 0.02997 | 0.02445 | 4.75 | 0.01771 | 0.01561 | 0.01474 | 4.75 | 0.01231 | 0.0115 | 0.0111
5 | 0.04025 | 0.02853 | 0.02426 | 5 | 0.01798 | 0.01591 | 0.01509 | 5 | 0.01266 | 0.01185 | 0.0115
5.25 | 0.04107 | 0.02796 | 0.02411 | 5.25 | 0.01829 | 0.01625 | 0.01549 | 5.25 | 0.013 | 0.01222 | 0.01193
5.5 | 0.04177 | 0.02747 | 0.02414 | 5.5 | 0.01863 | 0.01664 | 0.01596 | 5.5 | 0.01335 | 0.01261 | 0.01242
5.75 | 0.04061 | 0.02738 | 0.02431 | 5.75 | 0.01901 | 0.01707 | 0.0165 | 5.75 | 0.01371 | 0.01304 | 0.01297
6 | 0.04212 | 0.02748 | 0.02482 | 6 | 0.01941 | 0.01754 | 0.01716 | 6 | 0.01408 | 0.0135 | 0.01358
6.25 | 0.04383 | 0.0275 | 0.02552 | 6.25 | 0.01978 | 0.01806 | 0.01794 | 6.25 | 0.01444 | 0.014 | 0.01428
6.5 | 0.04541 | 0.02794 | 0.0265 | 6.5 | 0.02014 | 0.01865 | 0.01893 | 6.5 | 0.01483 | 0.01452 | 0.0151
6.75 | 0.04608 | 0.02829 | 0.02778 | 6.75 | 0.02051 | 0.01927 | 0.02013 | 6.75 | 0.01525 | 0.01508 | 0.01606
7 | 0.04315 | 0.02906 | 0.0294 | 7 | 0.02094 | 0.01997 | 0.02151 | 7 | 0.01563 | 0.0157 | 0.01706
7.25 | 0.0447 | 0.02986 | 0.03118 | 7.25 | 0.02142 | 0.02079 | 0.02304 | 7.25 | 0.01602 | 0.01638 | 0.01798
7.5 | 0.04584 | 0.03081 | 0.03341 | 7.5 | 0.02191 | 0.02168 | 0.0246 | 7.5 | 0.01648 | 0.01716 | 0.0189
7.75 | 0.04535 | 0.03208 | 0.03589 | 7.75 | 0.02241 | 0.02272 | 0.02638 | 7.75 | 0.01686 | 0.018 | 0.02021
8 | 0.04267 | 0.03342 | 0.03853 | 8 | 0.02293 | 0.02393 | 0.02797 | 8 | 0.01726 | 0.01888 | 0.02195
8.25 | 0.04141 | 0.03514 | 0.04175 | 8.25 | 0.02347 | 0.02525 | 0.03013 | 8.25 | 0.01769 | 0.01984 | 0.02343
8.5 | 0.04217 | 0.03709 | 0.04471 | 8.5 | 0.02405 | 0.02659 | 0.03245 | 8.5 | 0.01811 | 0.02084 | 0.02615
8.75 | 0.04275 | 0.03921 | 0.04876 | 8.75 | 0.02466 | 0.02801 | 0.03593 | 8.75 | 0.01852 | 0.0222 | 0.02719
9 | 0.04271 | 0.0414 | 0.05244 | 9 | 0.02531 | 0.02956 | 0.03889 | 9 | 0.01891 | 0.02378 | 0.02899
9.25 | 0.04201 | 0.04413 | 0.05618 | 9.25 | 0.02599 | 0.03165 | 0.04239 | 9.25 | 0.01932 | 0.02506 | 0.03102
9.5 | 0.04349 | 0.04699 | 0.06079 | 9.5 | 0.02665 | 0.03382 | 0.04624 | 9.5 | 0.01984 | 0.02657 | 0.0333
9.75 | 0.0442 | 0.05005 | 0.06554 | 9.75 | 0.02731 | 0.03569 | 0.05026 | 9.75 | 0.02048 | 0.02792 | 0.03593
10 | 0.04488 | 0.05318 | 0.07037 | 10 | 0.02802 | 0.03903 | 0.0543 | 10 | 0.02138 | 0.02956 | 0.03899
10.25 | 0.0468 | 0.05706 | 0.07515 | 10.25 | 0.02876 | 0.04149 | 0.0583 | 10.25 | 0.02239 | 0.03201 | 0.04228
10.5 | 0.04857 | 0.06101 | 0.0798 | 10.5 | 0.02954 | 0.04371 | 0.06206 | 10.5 | 0.02347 | 0.03368 | 0.04588
10.75 | 0.05037 | 0.06517 | 0.08493 | 10.75 | 0.03044 | 0.04788 | 0.06595 | 10.75 | 0.02458 | 0.03561 | 0.04981
11 | 0.05428 | 0.06922 | 0.09507 | 11 | 0.03148 | 0.05067 | 0.07017 | 11 | 0.02581 | 0.0376 | 0.05396
11.25 | 0.05612 | 0.07349 | 0.1023 | 11.25 | 0.03261 | 0.05377 | 0.07511 | 11.25 | 0.02682 | 0.03935 | 0.05842
11.5 | 0.06109 | 0.07828 | 0.10925 | 11.5 | 0.03385 | 0.05704 | 0.08074 | 11.5 | 0.02799 | 0.04126 | 0.06327
11.75 | 0.06803 | 0.08378 |  | 11.75 | 0.0352 | 0.06049 | 0.08709 | 11.75 | 0.02935 | 0.04336 | 0.06862
12 | 0.08579 | 0.09011 |  | 12 | 0.03666 | 0.06419 | 0.0944 | 12 | 0.03069 | 0.04625 | 0.07489
12.25 | 0.06228 | 0.09724 |  | 12.25 | 0.03826 | 0.06828 | 0.10144 | 12.25 | 0.03227 | 0.05 | 0.08247
12.5 | 0.06787 | 0.10477 |  | 12.5 | 0.04007 | 0.07278 |  | 12.5 | 0.03407 | 0.05361 | 0.09151
12.75 | 0.06776 |  |  | 12.75 | 0.04207 | 0.07782 |  | 12.75 | 0.03655 | 0.05752 | 0.10283
13 | 0.06211 |  |  | 13 | 0.04442 | 0.08341 |  | 13 | 0.03921 | 0.06126 | 0.11744
13.25 | 0.06839 |  |  | 13.25 | 0.04727 | 0.08971 |  | 13.25 | 0.04198 | 0.06551 | 0.1297
13.5 | 0.07486 |  |  | 13.5 | 0.0507 | 0.09672 |  | 13.5 | 0.04495 | 0.06989
13.75 | 0.08181 |  |  | 13.75 | 0.05464 |  |  | 13.75 | 0.04793 | 0.07474
14 |  |  |  | 14 | 0.05873 |  |  | 14 | 0.05122 | 0.07987
14.25 |  |  |  | 14.25 | 0.06255 |  |  | 14.25 | 0.05491 | 0.08571
14.5 | 0.08254 |  |  | 14.5 | 0.06622 |  |  | 14.5 | 0.05908 | 0.09254
14.75 | 0.0898 |  |  | 14.75 | 0.06963 |  |  | 14.75 | 0.06309 | 0.10126
15 | 0.18509 |  |  | 15 | 0.07289 |  |  | 15 | 0.06702
15.25 |  |  |  | 15.25 | 0.07647 |  |  | 15.25 | 0.07109
15.5 |  |  |  | 15.5 | 0.07985 |  |  | 15.5 | 0.07526
15.75 |  |  |  | 15.75 | 0.08261 |  |  | 15.75 | 0.07955
16 |  |  |  | 16 | 0.08687 |  |  | 16 | 0.08387
16.25 |  |  |  | 16.25 | 0.09111 |  |  | 16.25 | 0.08815
16.5 |  |  |  | 16.5 | 0.09546 |  |  | 16.5
16.75 |  |  |  | 16.75 | 0.10014 |  |  | 16.75
17 |  |  |  | 17 | 0.10518 |  |  | 17
17.25 |  |  |  | 17.25 | 0.11077 |  |  | 17.25
17.5 |  |  |  | 17.5 | 0.11739 |  |  | 17.5
17.75 |  |  |  | 17.75 | 0.12614 |  |  | 17.75
18 |  |  |  | 18 | 0.14084 |  |  | 18
18.25 |  |  |  | 18.25 | 0.17534 |  |  | 18.25
18.5 |  |  |  | 18.5 | 0.1808 |  |  | 18.5
18.75 |  |  |  | 18.75 | 0.21955 |  |  | 18.75
19 |  |  |  | 19 | 0.22395 |  |  | 19

## 02_ClerkY_rg8_rg15_CLCD
| ClarkY |  | Rg 15 |  | ClarkY | rg-8 | Rg 15 |  | ClarkY | rg-8 | Rg 15 | 02_ClerkY_rg8_rg15_CLCD-2021070917.png
| CL/CD | CL/CD | CL/CD |  | CL/CD | CL/CD | CL/CD |  | CL/CD | CL/CD | CL/CD
Alpha | ClarkY | rg-8 | Rg 15 | Alpha | ClarkY | rg-8 | Rg 15 | Alpha | ClarkY | rg-8 | Rg 15
-10 |  |  |  | -10 |  |  |  | -10
-9.75 |  |  |  | -9.75 |  |  |  | -9.75 |  | -4.9953
-9.5 |  |  |  | -9.5 |  | -4.2632 |  | -9.5 |  | -5.5263
-9.25 |  |  |  | -9.25 |  | -4.3929 | -4.554 | -9.25 |  | -6.1988
-9 |  | -3.8142 | -4.2088 | -9 |  | -4.9969 | -4.8454 | -9 | -4.3686 | -6.1068
-8.75 |  | -3.9854 | -4.3071 | -8.75 |  | -4.9667 | -5.2369 | -8.75 | -4.7984 | -5.9006 | -5.7153
-8.5 | -3.2106 | -4.0807 | -4.5522 | -8.5 | -4.2229 | -4.9597 | -5.0504 | -8.5 | -5.2519 | -6.335 | -6.1869
-8.25 | -3.2139 | -4.0945 | -4.5459 | -8.25 | -3.9566 | -5.4162 | -5.3472 | -8.25 | -5.6433 | -6.8355 | -6.6439
-8 | -3.4893 | -4.275 | #DIV/0! | -8 | -4.0291 | -6.5238 | -5.8483 | -8 | -5.5935 | -7.9553 | -7.287
-7.75 | -3.4088 | #DIV/0! | -4.7981 | -7.75 | -4.2892 | -5.8344 | -5.8529 | -7.75 | -5.762 | -8.7374 | -7.4544
-7.5 | -3.6153 | -4.5243 | -4.9107 | -7.5 | -4.6817 | -6.3653 | -6.261 | -7.5 | -5.7208 | -9.5629 | -7.7714
-7.25 | -3.7355 | -6.737 | -5.0375 | -7.25 | -5.261 | -7.5879 | -6.9282 | -7.25 | -5.8246 | -15.5073 | -8.2229
-7 | -3.8194 | -8.8652 | -5.2061 | -7 | -5.7201 | -10.3142 | -7.7823 | -7 | -6.8164 | -16.6731 | -8.76
-6.75 | -4.2004 | -9.39 | -5.5081 | -6.75 | -5.6 | -13.8145 | -7.8012 | -6.75 | -6.6097 | -18.5139 | -9.379
-6.5 | -4.1924 | -10.0764 | -5.5885 | -6.5 | -5.7781 | -14.7144 | -9.1016 | -6.5 | -6.5182 | -20.1912 | -10.4833
-6.25 | -4.6041 | -10.8788 | #DIV/0! | -6.25 | -6.4948 | -15.5616 | -8.4254 | -6.25 | -7.1755 | -21.4732 | -11.1302
-6 | -4.8262 | -11.7644 | #DIV/0! | -6 | -6.5461 | -16.2267 | #DIV/0! | -6 | -9.4848 | -22.34 | -11.5464
-5.75 | -4.8906 | -12.5444 | -9.559 | -5.75 | -6.6708 | -17.0256 | -9.0961 | -5.75 | -10.8429 | -22.779 | -15.2148
-5.5 | -5.0846 | -13.0732 | -10.3721 | -5.5 | -7.0523 | -17.6786 | -12.6737 | -5.5 | -10.5177 | -22.7075 | -17.041
-5.25 | -5.3187 | -13.4329 | -11.0463 | -5.25 | -7.0242 | -17.9542 | -13.61 | -5.25 | -9.6947 | -22.7769 | -18.5341
-5 | -5.6783 | -13.724 | -11.5568 | -5 | -6.8804 | -17.8666 | -14.4929 | -5 | -8.592 | -23.5641 | -18.8743
-4.75 | -5.6711 | -13.8885 | -11.9088 | -4.75 | -8.7345 | -18.023 | -15.3457 | -4.75 | -7.8093 | -23.4051 | -19.2264
-4.5 | -7.358 | -14.0101 | -12.2345 | -4.5 | -9.3226 | -17.9412 | -15.6189 | -4.5 | -6.3491 | -22.5074 | -20.2886
-4.25 | -7.8565 | -14.0554 | -12.5207 | -4.25 | -8.9346 | -17.8713 | -15.8701 | -4.25 | -4.6174 | -21.195 | -21.146
-4 | -8.1648 | -14.1317 | -12.4963 | -4 | -8.2477 | -17.8761 | -16.0143 | -4 | -3.2702 | -20.2259 | -20.4928
-3.75 | -8.2451 | -14.2667 | -12.499 | -3.75 | -7.4932 | -17.6335 | -15.7611 | -3.75 | -1.4679 | -18.3714 | -20.2226
-3.5 | -8.227 | -14.2063 | -12.408 | -3.5 | -6.3734 | -17.3461 | -15.7135 | -3.5 | 0.54852 | -16.3518 | -19.9527
-3.25 | -8.0011 | -13.6389 | -12.442 | -3.25 | -5.4596 | -17.045 | -15.3718 | -3.25 | 2.1255 | -14.7041 | -19.2999
-3 | -7.687 | -13.1787 | -13.7241 | -3 | -4.0331 | -15.726 | -15.4626 | -3 | 4.3014 | -11.7991 | -18.2759
-2.75 | -7.3011 | -12.9009 | -14.7941 | -2.75 | -2.8214 | -14.4067 | -16.7037 | -2.75 | 6.33 | -9.1881 | -16.9536
-2.5 | -6.8083 | -12.807 | -5.7722 | -2.5 | -1.3557 | -13.1633 | -16.5578 | -2.5 | 8.7028 | -5.9984 | -15.3776
-2.25 | -6.3182 | -12.8319 | -6.1401 | -2.25 | 0.3178 | -12.0251 | -15.8516 | -2.25 | 11.137 | -3.3981 | -12.7109
-2 | -5.7085 | -12.8558 | -6.484 | -2 | 1.6266 | -10.9894 | -15.2496 | -2 | 13.7766 | -0.31981 | -9.619
-1.75 | -5.0735 | -12.0715 | -6.6184 | -1.75 | 3.6791 | -10.0233 | -13.1066 | -1.75 | 16.2969 | 2.3469 | -5.8879
-1.5 | -4.4078 | -4.2857 | -6.2099 | -1.5 | 5.0312 | -8.2303 | -9.1912 | -1.5 | 19.455 | 5.4718 | -2.9885
-1.25 | -3.6309 | -4.8 | -5.3819 | -1.25 | 8.6619 | #DIV/0! | -8.0589 | -1.25 | 22.3459 | 8.3708 | 0.19286
-1 | -2.778 | -5.4528 | -4.3445 | -1 | 10.7858 | -4.1421 | -6.5172 | -1 | 26.1486 | 11.5742 | 3.5742
-0.75 | -2.7297 | -5.3758 | -3.226 | -0.75 | 14.1167 | -2.3996 | -4.8861 | -0.75 | 32.1845 | 15.4629 | 6.9436
-0.5 | -1.7385 | -4.5359 | -2.0852 | -0.5 | 15.6451 | -0.71003 | -1.9034 | -0.5 | 38.9842 | 18.3305 | 11.675
-0.25 | -0.14968 | -3.4138 | -0.96251 | -0.25 | 17.8799 | 1.2914 | 1.6964 | -0.25 | 41.202 | 22.6197 | 17.5051
0 | 1.7223 | -2.2403 | 0.12651 | 0 | 19.5947 | 4.3252 | 4.9363 | 0 | 43.5433 | 25.9272 | 22.9959
0.25 | 3.4346 | -1.1081 | 1.1638 | 0.25 | 21.12 | 7.8381 | 8.0026 | 0.25 | 46.1084 | 30.4753 | 29.6085
0.5 | 4.9558 | -0.053405 | 2.138 | 0.5 | 23.5157 | 10.6117 | 10.9713 | 0.5 | 48.1863 | 33.9552 | 35.9307
0.75 | 6.1309 | 0.90515 | 3.0457 | 0.75 | 24.7812 | 13.3113 | 13.9274 | 0.75 | 50.4004 | 37.7884 | 42.1357
1 | 7.1639 | 1.7662 | 3.8761 | 1 | 27.1978 | 15.7508 | 16.943 | 1 | 52.8168 | 41.691 | 46.549
1.25 | 8.1186 | 2.5346 | 4.6292 | 1.25 | 28.7652 | 18.3802 | 20.1107 | 1.25 | 54.8062 | 45.4545 | 50.0346
1.5 | 9.002 | 4.4308 | 5.2955 | 1.5 | 30.1931 | 21.5596 | 23.6988 | 1.5 | 56.7757 | 48.9489 | 52.9617
1.75 | 9.8362 | 6.1032 | 5.8877 | 1.75 | 32.4217 | 25.2535 | 27.2966 | 1.75 | 58.7859 | 52.247 | 55.5052
2 | 10.6384 | 7.6958 | 8.0017 | 2 | 34.3397 | 28.4046 | 30.7197 | 2 | 60.7977 | 55.383 | 57.9099
2.25 | 11.4434 | 9.0466 | 9.9798 | 2.25 | 35.8338 | 31.7633 | 34.1189 | 2.25 | 62.5919 | 58.1687 | 59.8744
2.5 | 12.2612 | 10.3383 | 11.6758 | 2.5 | 37.5185 | 35.2432 | 37.5321 | 2.5 | 64.267 | 61.4478 | 61.8377
2.75 | 13.0966 | 11.8067 | 13.4093 | 2.75 | 39.3429 | 38.7266 | 40.1369 | 2.75 | 65.9204 | 65.4809 | 63.4922
3 | 13.9735 | 12.798 | 15.2722 | 3 | 41.2076 | 42.1848 | 42.906 | 3 | 67.4908 | 68.9538 | 64.951
3.25 | 14.8656 | 14.148 | 16.8621 | 3.25 | 42.9942 | 44.7039 | 45.0219 | 3.25 | 68.9493 | 70.4032 | 66.1448
3.5 | 15.7518 | 15.4926 | 18.7265 | 3.5 | 44.5802 | 47.2405 | 46.8122 | 3.5 | 70.2954 | 71.6206 | 67.1176
3.75 | 16.6318 | 16.6822 | 21.0503 | 3.75 | 46.0035 | 49.0976 | 48.3659 | 3.75 | 71.4122 | 72.5024 | 67.8398
4 | 17.4361 | 18.7326 | 23.5173 | 4 | 47.4076 | 50.8722 | 49.5354 | 4 | 72.2569 | 73.082 | 68.3613
4.25 | 18.0855 | 20.0571 | 25.82 | 4.25 | 48.768 | 52.297 | 50.5144 | 4.25 | 72.8535 | 73.4252 | 68.7044
4.5 | 18.6195 | 22.664 | 27.9419 | 4.5 | 50.0458 | 53.2161 | 51.2881 | 4.5 | 73.1141 | 73.6404 | 68.7535
4.75 | 18.9929 | 24.4444 | 30.2863 | 4.75 | 50.6606 | 53.9462 | 51.7571 | 4.75 | 73.1519 | 73.6087 | 68.6577
5 | 19.2149 | 27.7392 | 31.6983 | 5 | 51.2403 | 54.4312 | 52.0212 | 5 | 72.8831 | 73.3671 | 68.2348
5.25 | 19.3621 | 29.6996 | 33.0444 | 5.25 | 51.7223 | 54.72 | 52.0594 | 5.25 | 72.6923 | 72.9787 | 67.6446
5.5 | 19.6146 | 31.6127 | 34.0389 | 5.5 | 52.0988 | 54.7716 | 51.8233 | 5.5 | 72.4419 | 72.4742 | 66.7391
5.75 | 21.3642 | 32.8342 | 34.7882 | 5.75 | 52.3356 | 54.628 | 51.3273 | 5.75 | 72.1517 | 71.7485 | 65.5667
6 | 20.8927 | 33.7082 | 34.8469 | 6 | 52.4884 | 54.333 | 50.4487 | 6 | 71.8466 | 70.8667 | 64.2047
6.25 | 20.3217 | 34.7745 | 34.6238 | 6.25 | 52.6896 | 53.8704 | 49.2475 | 6.25 | 71.6413 | 69.8214 | 62.514
6.5 | 19.8921 | 35.0322 | 34 | 6.5 | 52.8798 | 53.1957 | 47.5647 | 6.5 | 71.3149 | 68.7466 | 60.457
6.75 | 20.1107 | 35.5072 | 33.0418 | 6.75 | 53.0132 | 52.4131 | 45.5539 | 6.75 | 70.8459 | 67.5398 | 58.0511
7 | 22.978 | 35.1789 | 31.7993 | 7 | 52.9799 | 51.4372 | 43.4031 | 7 | 70.5822 | 66.1274 | 55.7737
7.25 | 22.4094 | 34.8928 | 30.542 | 7.25 | 52.8245 | 50.1876 | 41.2717 | 7.25 | 70.2996 | 64.5421 | 54.0156
7.5 | 22.1728 | 34.4434 | 29.117 | 7.5 | 52.6518 | 48.8376 | 39.3902 | 7.5 | 69.6966 | 62.6573 | 52.4286
7.75 | 23.1047 | 33.5224 | 27.6372 | 7.75 | 52.4543 | 47.2315 | 37.4109 | 7.75 | 69.4247 | 60.7 | 49.8664
8 | 25.8472 | 32.708 | 26.203 | 8 | 52.2067 | 45.4116 | 35.8849 | 8 | 69.0498 | 58.7765 | 46.5513
8.25 | 27.6093 | 31.4912 | 24.5796 | 8.25 | 51.9046 | 43.5604 | 33.9097 | 8.25 | 68.5133 | 56.744 | 44.3107
8.5 | 27.4864 | 30.2427 | 23.2431 | 8.5 | 51.5094 | 41.824 | 32.0616 | 8.5 | 67.9735 | 54.7745 | 40.1912
8.75 | 27.5485 | 29.0028 | 21.6017 | 8.75 | 51.0178 | 40.0893 | 29.5269 | 8.75 | 67.4406 | 51.9144 | 39.3858
9 | 28.2112 | 27.8188 | 20.1506 | 9 | 50.3951 | 38.3085 | 27.7218 | 9 | 66.9646 | 48.7511 | 37.5647
9.25 | 29.6168 | 26.3676 | 18.9534 | 9.25 | 49.6653 | 36.1453 | 25.7278 | 9.25 | 66.3872 | 46.6281 | 35.6641
9.5 | 28.8066 | 24.9755 | 17.4371 | 9.5 | 48.9343 | 34.2194 | 23.7413 | 9.5 | 65.3226 | 44.2604 | 33.6937
9.75 | 28.8371 | 23.6723 | 16.0482 | 9.75 | 48.1838 | 32.8271 | 21.8762 | 9.75 | 63.8281 | 42.4678 | 31.5976
10 | 29.0597 | 22.4163 | 14.7634 | 10 | 47.2841 | 30.6328 | 20.1768 | 10 | 61.5435 | 40.3586 | 29.3665
10.25 | 28.0855 | 20.9131 | 13.6287 | 10.25 | 46.2761 | 29.2046 | 18.6346 | 10.25 | 59.1603 | 37.5195 | 27.1949
10.5 | 27.342 | 19.4099 | 12.6341 | 10.5 | 45.237 | 28.021 | 17.2591 | 10.5 | 56.8087 | 36.057 | 25.0218
10.75 | 26.621 | 17.9868 | 11.7214 | 10.75 | 44.0637 | 25.8688 | 15.9469 | 10.75 | 54.5972 | 34.4763 | 22.8187
11 | 24.276 | 16.67 | 9.6666 | 11 | 42.7986 | 24.4721 | 14.6843 | 11 | 52.2821 | 32.9654 | 20.6431
11.25 | 23.8239 | 15.383 | 8.8622 | 11.25 | 41.5179 | 22.9887 | 13.4256 | 11.25 | 50.742 | 31.7128 | 18.6546
11.5 | 21.2342 | 14.1007 | 8.2416 | 11.5 | 40.1595 | 21.5252 | 12.2343 | 11.5 | 48.9603 | 30.4169 | 16.8532
11.75 | 18.1934 | 12.8455 |  | 11.75 | 38.7756 | 20.0992 | 11.1161 | 11.75 | 46.9336 | 29.0775 | 15.2069
12 | 12.9619 | 11.6469 |  | 12 | 37.3241 | 18.707 | 10.0413 | 12 | 45.158 | 27.373 | 13.6186
12.25 | 21.8658 | 10.542 |  | 12.25 | 35.7737 | 17.3243 | 9.2518 | 12.25 | 43.136 | 25.322 | 12.065
12.5 | 19.4681 | 9.6058 |  | 12.5 | 34.1752 | 15.9893 |  | 12.5 | 40.9891 | 23.5273 | 10.5977
12.75 | 19.5942 |  |  | 12.75 | 32.5339 | 14.6852 |  | 12.75 | 38.1395 | 21.7663 | 9.1637
13 | 22.0834 |  |  | 13 | 30.7159 | 13.448 |  | 13 | 35.468 | 20.271 | 7.7563
13.25 | 19.4254 |  |  | 13.25 | 28.7032 | 12.255 |  | 13.25 | 33.0467 | 18.7513 | 6.8589
13.5 | 17.2589 |  |  | 13.5 | 26.5404 | 11.1373 |  | 13.5 | 30.7742 | 17.3787
13.75 |  |  |  | 13.75 |  |  |  | 13.75 |  | 16.0436
14 |  |  |  | 14 |  |  |  | 14 |  | 14.8191
14.25 |  |  |  | 14.25 |  |  |  | 14.25 |  | 13.6052
14.5 |  |  |  | 14.5 |  |  |  | 14.5 |  | 12.3817
14.75 |  |  |  | 14.75 |  |  |  | 14.75 |  | 11.0596
15 |  |  |  | 15 |  |  |  | 15
15.25 |  |  |  | 15.25 |  |  |  | 15.25
15.5 |  |  |  | 15.5 |  |  |  | 15.5
15.75 |  |  |  | 15.75 |  |  |  | 15.75
16 |  |  |  | 16 |  |  |  | 16
16.25 |  |  |  | 16.25 |  |  |  | 16.25
16.5 |  |  |  | 16.5 |  |  |  | 16.5
16.75 |  |  |  | 16.75 |  |  |  | 16.75
17 |  |  |  | 17 |  |  |  | 17
17.25 |  |  |  | 17.25 |  |  |  | 17.25
17.5 |  |  |  | 17.5 |  |  |  | 17.5
17.75 |  |  |  | 17.75 |  |  |  | 17.75
18 |  |  |  | 18 |  |  |  | 18
18.25 |  |  |  | 18.25 |  |  |  | 18.25
18.5 |  |  |  | 18.5 |  |  |  | 18.5
18.75 |  |  |  | 18.75 |  |  |  | 18.75
19 |  |  |  | 19 |  |  |  | 19

## 02_ClerkY_rg8_rg15_CP
| ClarkY | rg-8 | Rg 15 |  | ClarkY | rg-8 | Rg 15 |  | ClarkY | rg-8 | Rg 15
| cp | CP | CP |  | cp | CP | CP |  | cp | CP | CP
Alpha | ClarkY | rg-8 | Rg 15 | Alpha | ClarkY | rg-8 | Rg 15 | Alpha | ClarkY | rg-8 | Rg 15
0 |  |  |  | 0 | 0.37874 |  |  | 0 | 0.46519 | 0.51318 | 0.48226
0.25 |  |  |  | 0.25 | 0.38434 |  | 0.53501 | 0.25 | 0.45192 | 0.48695 | 0.45515
0.5 |  |  |  | 0.5 | 0.38476 | 0.50733 | 0.48054 | 0.5 | 0.44023 | 0.46703 | 0.43765
0.75 | 0.56078 |  | 0.5097 | 0.75 | 0.38516 | 0.47558 | 0.4487 | 0.75 | 0.42962 | 0.4503 | 0.4245
1 | 0.52147 |  | 0.44716 | 1 | 0.38091 | 0.4541 | 0.42737 | 1 | 0.41977 | 0.43625 | 0.41271
1.25 | 0.49331 |  | 0.40916 | 1.25 | 0.37898 | 0.43727 | 0.41219 | 1.25 | 0.41107 | 0.42413 | 0.40186
1.5 | 0.47141 | 0.51125 | 0.38552 | 1.5 | 0.3766 | 0.4234 | 0.4005 | 1.5 | 0.40291 | 0.41319 | 0.39189
1.75 | 0.45413 | 0.46763 | 0.36846 | 1.75 | 0.37265 | 0.41227 | 0.39092 | 1.75 | 0.39555 | 0.40343 | 0.38266
2 | 0.43941 | 0.44306 | 0.37274 | 2 | 0.36931 | 0.40303 | 0.38231 | 2 | 0.38855 | 0.39423 | 0.37443
2.25 | 0.42678 | 0.42651 | 0.37287 | 2.25 | 0.36674 | 0.3948 | 0.37441 | 2.25 | 0.38206 | 0.38566 | 0.36668
2.5 | 0.41571 | 0.41426 | 0.37044 | 2.5 | 0.36397 | 0.38784 | 0.36745 | 2.5 | 0.37611 | 0.37874 | 0.35994
2.75 | 0.40614 | 0.40412 | 0.36778 | 2.75 | 0.36126 | 0.38136 | 0.36039 | 2.75 | 0.37054 | 0.37429 | 0.35354
3 | 0.3973 | 0.39567 | 0.36475 | 3 | 0.35843 | 0.37549 | 0.35406 | 3 | 0.36547 | 0.37063 | 0.34784
3.25 | 0.38911 | 0.38802 | 0.36043 | 3.25 | 0.35554 | 0.36996 | 0.34792 | 3.25 | 0.36061 | 0.36612 | 0.34258
3.5 | 0.38193 | 0.38103 | 0.35633 | 3.5 | 0.35287 | 0.3647 | 0.3422 | 3.5 | 0.35596 | 0.36162 | 0.33775
3.75 | 0.37526 | 0.37463 | 0.35191 | 3.75 | 0.35008 | 0.35973 | 0.33686 | 3.75 | 0.35172 | 0.35728 | 0.33312
4 | 0.36922 | 0.36844 | 0.3468 | 4 | 0.34706 | 0.35509 | 0.33196 | 4 | 0.34755 | 0.35317 | 0.32899
4.25 | 0.36359 | 0.36266 | 0.34098 | 4.25 | 0.34361 | 0.35072 | 0.32729 | 4.25 | 0.34365 | 0.34905 | 0.32501
4.5 | 0.35846 | 0.35698 | 0.33505 | 4.5 | 0.34007 | 0.3464 | 0.32291 | 4.5 | 0.33997 | 0.34523 | 0.32144
4.75 | 0.35378 | 0.35156 | 0.329 | 4.75 | 0.33683 | 0.34239 | 0.31882 | 4.75 | 0.33651 | 0.34155 | 0.31797
5 | 0.34956 | 0.34629 | 0.32321 | 5 | 0.33358 | 0.33845 | 0.31497 | 5 | 0.33323 | 0.33799 | 0.31474
5.25 | 0.3457 | 0.34128 | 0.31765 | 5.25 | 0.33044 | 0.3348 | 0.31126 | 5.25 | 0.33021 | 0.33466 | 0.31171
5.5 | 0.34191 | 0.3366 | 0.31243 | 5.5 | 0.32758 | 0.33119 | 0.30779 | 5.5 | 0.32724 | 0.33141 | 0.30887
5.75 | 0.33748 | 0.3322 | 0.30747 | 5.75 | 0.32629 | 0.32775 | 0.30443 | 5.75 | 0.3245 | 0.32835 | 0.30621
6 | 0.33443 | 0.32794 | 0.30295 | 6 | 0.32293 | 0.3244 | 0.30129 | 6 | 0.32187 | 0.32536 | 0.30368
6.25 | 0.33162 | 0.32393 | 0.29855 | 6.25 | 0.31976 | 0.32123 | 0.29833 | 6.25 | 0.3195 | 0.32253 | 0.30131
6.5 | 0.32893 | 0.31998 | 0.29462 | 6.5 | 0.31695 | 0.31814 | 0.29542 | 6.5 | 0.31723 | 0.31993 | 0.29907
6.75 | 0.32575 | 0.3164 | 0.29107 | 6.75 | 0.31456 | 0.31515 | 0.29275 | 6.75 | 0.31507 | 0.31726 | 0.29677
7 | 0.32161 | 0.3128 | 0.28797 | 7 | 0.314 | 0.31221 | 0.29017 | 7 | 0.313 | 0.31482 | 0.29446
7.25 | 0.31888 | 0.30941 | 0.28518 | 7.25 | 0.31098 | 0.30942 | 0.28775 | 7.25 | 0.311 | 0.31233 | 0.29252
7.5 | 0.31612 | 0.30626 | 0.28289 | 7.5 | 0.30825 | 0.30657 | 0.2855 | 7.5 | 0.30912 | 0.3099 | 0.29057
7.75 | 0.31299 | 0.3031 | 0.28065 | 7.75 | 0.30615 | 0.30386 | 0.28354 | 7.75 | 0.30716 | 0.30766 | 0.2883
8 | 0.30957 | 0.30022 | 0.27853 | 8 | 0.30488 | 0.30126 | 0.28138 | 8 | 0.30529 | 0.30542 | 0.28562
8.25 | 0.30685 | 0.29744 | 0.27631 | 8.25 | 0.30336 | 0.29873 | 0.27946 | 8.25 | 0.30338 | 0.30312 | 0.28333
8.5 | 0.30418 | 0.29484 | 0.27415 | 8.5 | 0.30069 | 0.29613 | 0.27768 | 8.5 | 0.3015 | 0.3009 | 0.28102
8.75 | 0.30171 | 0.29247 | 0.27231 | 8.75 | 0.29841 | 0.29364 | 0.27649 | 8.75 | 0.29948 | 0.29824 | 0.27923
9 | 0.2993 | 0.2902 | 0.26987 | 9 | 0.29657 | 0.29124 | 0.27439 | 9 | 0.29754 | 0.2952 | 0.27755
9.25 | 0.29734 | 0.2879 | 0.26831 | 9.25 | 0.29563 | 0.2889 | 0.27219 | 9.25 | 0.29553 | 0.29253 | 0.27585
9.5 | 0.29486 | 0.28562 | 0.26623 | 9.5 | 0.29309 | 0.2869 | 0.26995 | 9.5 | 0.29344 | 0.28971 | 0.27415
9.75 | 0.29276 | 0.28368 | 0.26445 | 9.75 | 0.29142 | 0.28491 | 0.26764 | 9.75 | 0.29116 | 0.28728 | 0.27246
10 | 0.29125 | 0.28146 | 0.26309 | 10 | 0.29061 | 0.28396 | 0.26524 | 10 | 0.28891 | 0.28495 | 0.27061