## ClarkY
| ClarkY | ClarkY | ClarkY | ClarkY | ClarkY | ClarkY | ClarkY | ClarkY | ClarkY | ClarkY | ClarkY | ClarkY | ClarkY | ClarkY | ClarkY | ClarkY | ClarkY | ClarkY
| Cl | Cd | Cdp | Cm | CL/CD | cp | Cl | Cd | Cdp | Cm | CL/CD | cp | Cl | Cd | Cdp | Cm | CL/CD | cp
Alpha | Re 5000 | Re 5000 | Re 5000 | Re 5000 | Re 5000 | Re 5000 | Re 10,000 | Re 10,001 | Re 10,002 | Re 10,000 | Re 10,000 | Re 10,005 | Re 20,000 | Re 20,000 | Re 20,000 | Re 20,000 | Re 20,000 | Re 20,000
-10
-9.75
-9.5
-9.25
-9 | [6 empty] | -0.3474 | 0.1014 | 0.09638 |  |  |  | -0.4082 | 0.09344 | 0.09005 | -0.0468 | -4.3686 | 0.13535
-8.75 | [6 empty] | -0.3809 | 0.10037 | 0.09553 |  |  |  | -0.4391 | 0.09151 | 0.08824 | -0.045 | -4.7984 | 0.14752
-8.5 | -0.341 | 0.10621 | 0.09925 | -0.0263 | -3.2106 | 0.17287 | -0.4214 | 0.09979 | 0.09515 | -0.41024 | -4.2229 | -0.72351 | -0.467 | 0.08892 | 0.08571 | -0.0443 | -5.2519 | 0.15514
-8.25 | -0.3291 | 0.1024 | 0.09548 | -0.0251 | -3.2139 | 0.17373 | -0.3699 | 0.09349 | 0.08874 | -0.0251 | -3.9566 | 0.18214 | -0.4772 | 0.08456 | 0.08142 | -0.0411 | -5.6433 | 0.16387
-8 | -0.3587 | 0.1028 | 0.09609 | -0.0238 | -3.4893 | 0.18365 | -0.3685 | 0.09146 | 0.08675 | -0.0238 | -4.0291 | 0.18541 | -0.467 | 0.08349 | 0.08039 | -0.0352 | -5.5935 | 0.17463
-7.75 | -0.3342 | 0.09804 | 0.0913 | -0.0223 | -3.4088 | 0.18327 | -0.3862 | 0.09004 | 0.08545 | -0.0223 | -4.2892 | 0.19226 | -0.473 | 0.08209 | 0.07903 | -0.0319 | -5.762 | 0.18256
-7.5 | -0.3487 | 0.09645 | 0.08986 | -0.0203 | -3.6153 | 0.19178 | -0.4177 | 0.08922 | 0.08477 | -0.0203 | -4.6817 | 0.2014 | -0.4528 | 0.07915 | 0.07607 | -0.0338 | -5.7208 | 0.17535
-7.25 | -0.3539 | 0.09474 | 0.08824 | -0.0178 | -3.7355 | 0.1997 | -0.4616 | 0.08774 | 0.08342 | -0.0178 | -5.261 | 0.21144 | -0.4291 | 0.07367 | 0.07053 | -0.0427 | -5.8246 | 0.15049
-7 | -0.3507 | 0.09182 | 0.08538 | -0.0156 | -3.8194 | 0.20552 | -0.4818 | 0.08423 | 0.07996 | -0.0156 | -5.7201 | 0.21762 | -0.4158 | 0.061 | 0.05751 | -0.0619 | -6.8164 | 0.10113
-6.75 | -0.3882 | 0.09242 | 0.0862 | -0.0108 | -4.2004 | 0.22218 | -0.462 | 0.0825 | 0.07829 | -0.0108 | -5.6 | 0.22662 | -0.3903 | 0.05905 | 0.05559 | -0.0625 | -6.6097 | 0.089867
-6.5 | -0.3717 | 0.08866 | 0.08244 | -0.009 | -4.1924 | 0.22579 | -0.466 | 0.08065 | 0.07647 | -0.009 | -5.7781 | 0.23069 | -0.3615 | 0.05546 | 0.0519 | -0.0668 | -6.5182 | 0.065214
-6.25 | -0.407 | 0.0884 | 0.08239 | -0.0044 | -4.6041 | 0.23919 | -0.4964 | 0.07643 | 0.07214 | -0.0044 | -6.4948 | 0.24114 | -0.345 | 0.04808 | 0.044 | -0.0741 | -7.1755 | 0.035217
-6 | -0.4206 | 0.08715 | 0.08124 | -0.0011 | -4.8262 | 0.24738 | -0.4869 | 0.07438 | 0.07022 | -0.0011 | -6.5461 | 0.24774 | -0.324 | 0.03416 | 0.02886 | -0.0789 | -9.4848 | 0.0064815
-5.75 | -0.4114 | 0.08412 | 0.07824 | 0.0019 | -4.8906 | 0.25462 | -0.4833 | 0.07245 | 0.0683 | 0.0019 | -6.6708 | 0.25393 | -0.3036 | 0.028 | 0.02149 | -0.0788 | -10.8429 | -0.009552
-5.5 | -0.4177 | 0.08215 | 0.07635 | 0.0052 | -5.0846 | 0.26245 | -0.4804 | 0.06812 | 0.06384 | 0.0052 | -7.0523 | 0.26082 | -0.2702 | 0.02569 | 0.01892 | -0.0806 | -10.5177 | -0.048298
-5.25 | -0.4281 | 0.08049 | 0.07478 | 0.0087 | -5.3187 | 0.27032 | -0.4492 | 0.06395 | 0.05946 | 0.0087 | -7.0242 | 0.26937 | -0.2318 | 0.02391 | 0.0169 | -0.0831 | -9.6947 | -0.1085
-5 | -0.4512 | 0.07946 | 0.07387 | 0.0119 | -5.6783 | 0.27637 | -0.4217 | 0.06129 | 0.05687 | 0.0119 | -6.8804 | 0.27822 | -0.191 | 0.02223 | 0.01497 | -0.0858 | -8.592 | -0.19921
-4.75 | -0.4331 | 0.07637 | 0.07079 | 0.0164 | -5.6711 | 0.28787 | -0.3727 | 0.04267 | 0.03658 | 0.0164 | -8.7345 | 0.294 | -0.1654 | 0.02118 | 0.01377 | -0.0854 | -7.8093 | -0.26632
-4.5 | -0.4314 | 0.05863 | 0.05189 | -0.029 | -7.358 | 0.18278 | -0.3344 | 0.03587 | 0.02837 | -0.029 | -9.3226 | 0.16328 | -0.1273 | 0.02005 | 0.01249 | -0.0874 | -6.3491 | -0.43657
-4.25 | -0.4061 | 0.05169 | 0.04446 | -0.0335 | -7.8565 | 0.16751 | -0.2952 | 0.03304 | 0.02513 | -0.0335 | -8.9346 | 0.13652 | -0.0881 | 0.01908 | 0.01142 | -0.0895 | -4.6174 | -0.76589
-4 | -0.3795 | 0.04648 | 0.03857 | -0.0369 | -8.1648 | 0.15277 | -0.2584 | 0.03133 | 0.0229 | -0.0369 | -8.2477 | 0.1072 | -0.0604 | 0.01847 | 0.01072 | -0.0893 | -3.2702 | -1.2285
-3.75 | -0.3552 | 0.04308 | 0.03475 | -0.0383 | -8.2451 | 0.14217 | -0.2209 | 0.02948 | 0.02067 | -0.0383 | -7.4932 | 0.076618 | -0.0261 | 0.01778 | 0.00991 | -0.0903 | -1.4679 | -3.2098
-3.5 | -0.3276 | 0.03982 | 0.03076 | -0.04 | -8.227 | 0.1279 | -0.1775 | 0.02785 | 0.01885 | -0.04 | -6.3734 | 0.024648 | 0.0091 | 0.01659 | 0.00877 | -0.0916 | 0.54852 | 10.3159
-3.25 | -0.3046 | 0.03807 | 0.02876 | -0.0402 | -8.0011 | 0.11802 | -0.1467 | 0.02687 | 0.01776 | -0.0402 | -5.4596 | -0.024029 | 0.0342 | 0.01609 | 0.00829 | -0.091 | 2.1255 | 2.9108
-3 | -0.2805 | 0.03649 | 0.02684 | -0.0405 | -7.687 | 0.10561 | -0.1049 | 0.02601 | 0.01674 | -0.0405 | -4.0331 | -0.13608 | 0.0668 | 0.01553 | 0.00768 | -0.0915 | 4.3014 | 1.6198
-2.75 | -0.2551 | 0.03494 | 0.02488 | -0.0409 | -7.3011 | 0.089671 | -0.0711 | 0.0252 | 0.01588 | -0.0409 | -2.8214 | -0.32525 | 0.094 | 0.01485 | 0.0071 | -0.0912 | 6.33 | 1.2202
-2.5 | -0.2291 | 0.03365 | 0.02309 | -0.0411 | -6.8083 | 0.070602 | -0.0332 | 0.02449 | 0.01516 | -0.0411 | -1.3557 | -0.98795 | 0.1221 | 0.01403 | 0.00642 | -0.091 | 8.7028 | 0.99529
-2.25 | -0.2061 | 0.03262 | 0.02207 | -0.041 | -6.3182 | 0.051067 | 0.0075 | 0.0236 | 0.01442 | -0.041 | 0.3178 | 5.7167 | 0.1479 | 0.01328 | 0.00605 | -0.0905 | 11.137 | 0.8619
-2 | -0.1821 | 0.0319 | 0.02114 | -0.041 | -5.7085 | 0.024849 | 0.0372 | 0.02287 | 0.014 | -0.041 | 1.6266 | 1.3522 | 0.1751 | 0.01271 | 0.00578 | -0.0901 | 13.7766 | 0.76456
-1.75 | -0.1587 | 0.03128 | 0.02045 | -0.0408 | -5.0735 | -0.0070888 | 0.0798 | 0.02169 | 0.01361 | -0.0408 | 3.6791 | 0.76128 | 0.1998 | 0.01226 | 0.0056 | -0.0894 | 16.2969 | 0.69745
-1.5 | -0.1351 | 0.03065 | 0.0199 | -0.0406 | -4.4078 | -0.050518 | 0.1048 | 0.02083 | 0.01363 | -0.0406 | 5.0312 | 0.6374 | 0.2249 | 0.01156 | 0.00536 | -0.0885 | 19.455 | 0.64351
-1.25 | -0.1094 | 0.03013 | 0.01949 | -0.0407 | -3.6309 | -0.12203 | 0.1696 | 0.01958 | 0.01355 | -0.0407 | 8.6619 | 0.48998 | 0.2429 | 0.01087 | 0.00534 | -0.086 | 22.3459 | 0.60406
-1 | -0.0812 | 0.02923 | 0.01921 | -0.0413 | -2.778 | -0.25862 | 0.21 | 0.01947 | 0.01315 | -0.0413 | 10.7858 | 0.44667 | 0.2709 | 0.01036 | 0.00534 | -0.0841 | 26.1486 | 0.56045
-0.75 | -0.0716 | 0.02623 | 0.01894 | -0.0359 | -2.7297 | -0.2514 | 0.2685 | 0.01902 | 0.01241 | -0.0359 | 14.1167 | 0.38371 | 0.3315 | 0.0103 | 0.00523 | -0.0899 | 32.1845 | 0.52119
-0.5 | -0.0468 | 0.02692 | 0.0188 | -0.0368 | -1.7385 | -0.53632 | 0.2971 | 0.01899 | 0.01222 | -0.0368 | 15.6451 | 0.37386 | 0.3953 | 0.01014 | 0.00489 | -0.097 | 38.9842 | 0.49538
-0.25 | -0.0042 | 0.02806 | 0.01942 | -0.041 | -0.14968 | -9.5119 | 0.3365 | 0.01882 | 0.01188 | -0.041 | 17.8799 | 0.37184 | 0.4182 | 0.01015 | 0.0048 | -0.096 | 41.202 | 0.47956
0 | 0.0506 | 0.02938 | 0.02029 | -0.0473 | 1.7223 | 1.1848 | 0.3674 | 0.01875 | 0.01169 | -0.0473 | 19.5947 | 0.37874 | 0.4424 | 0.01016 | 0.0047 | -0.0952 | 43.5433 | 0.46519
0.25 | 0.1051 | 0.0306 | 0.02116 | -0.0532 | 3.4346 | 0.75618 | 0.396 | 0.01875 | 0.01157 | -0.0532 | 21.12 | 0.38434 | 0.468 | 0.01015 | 0.00455 | -0.0945 | 46.1084 | 0.45192
0.5 | 0.157 | 0.03168 | 0.02194 | -0.0585 | 4.9558 | 0.62261 | 0.4341 | 0.01846 | 0.01117 | -0.0585 | 23.5157 | 0.38476 | 0.4915 | 0.0102 | 0.00453 | -0.0935 | 48.1863 | 0.44023
0.75 | 0.1995 | 0.03254 | 0.02259 | -0.062 | 6.1309 | 0.56078 | 0.4587 | 0.01851 | 0.01114 | -0.062 | 24.7812 | 0.38516 | 0.5161 | 0.01024 | 0.00447 | -0.0927 | 50.4004 | 0.42962
1 | 0.2387 | 0.03332 | 0.02321 | -0.0648 | 7.1639 | 0.52147 | 0.495 | 0.0182 | 0.01074 | -0.0648 | 27.1978 | 0.38091 | 0.5419 | 0.01026 | 0.00437 | -0.092 | 52.8168 | 0.41977
1.25 | 0.2766 | 0.03407 | 0.02382 | -0.0673 | 8.1186 | 0.49331 | 0.5218 | 0.01814 | 0.01061 | -0.0673 | 28.7652 | 0.37898 | 0.5656 | 0.01032 | 0.00437 | -0.0911 | 54.8062 | 0.41107
1.5 | 0.313 | 0.03477 | 0.02441 | -0.0693 | 9.002 | 0.47141 | 0.5474 | 0.01813 | 0.01054 | -0.0693 | 30.1931 | 0.3766 | 0.5899 | 0.01039 | 0.00437 | -0.0902 | 56.7757 | 0.40291
1.75 | 0.3483 | 0.03541 | 0.02497 | -0.0711 | 9.8362 | 0.45413 | 0.5797 | 0.01788 | 0.01022 | -0.0711 | 32.4217 | 0.37265 | 0.6149 | 0.01046 | 0.00436 | -0.0895 | 58.7859 | 0.39555
2 | 0.3833 | 0.03603 | 0.02551 | -0.0726 | 10.6384 | 0.43941 | 0.6085 | 0.01772 | 0.01001 | -0.0726 | 34.3397 | 0.36931 | 0.6402 | 0.01053 | 0.00433 | -0.0887 | 60.7977 | 0.38855
2.25 | 0.4186 | 0.03658 | 0.02602 | -0.074 | 11.4434 | 0.42678 | 0.6339 | 0.01769 | 0.00993 | -0.074 | 35.8338 | 0.36674 | 0.6641 | 0.01061 | 0.00436 | -0.0877 | 62.5919 | 0.38206
2.5 | 0.4544 | 0.03706 | 0.02645 | -0.0753 | 12.2612 | 0.41571 | 0.6607 | 0.01761 | 0.00981 | -0.0753 | 37.5185 | 0.36397 | 0.6883 | 0.01071 | 0.0044 | -0.0868 | 64.267 | 0.37611
2.75 | 0.4906 | 0.03746 | 0.02683 | -0.0766 | 13.0966 | 0.40614 | 0.6885 | 0.0175 | 0.00966 | -0.0766 | 39.3429 | 0.36126 | 0.7126 | 0.01081 | 0.00444 | -0.0859 | 65.9204 | 0.37054
3 | 0.5275 | 0.03775 | 0.02713 | -0.0777 | 13.9735 | 0.3973 | 0.7166 | 0.01739 | 0.00949 | -0.0777 | 41.2076 | 0.35843 | 0.737 | 0.01092 | 0.00449 | -0.0851 | 67.4908 | 0.36547
3.25 | 0.5643 | 0.03796 | 0.02734 | -0.0785 | 14.8656 | 0.38911 | 0.7438 | 0.0173 | 0.00936 | -0.0785 | 42.9942 | 0.35554 | 0.7612 | 0.01104 | 0.00456 | -0.0842 | 68.9493 | 0.36061
3.5 | 0.6003 | 0.03811 | 0.02751 | -0.0792 | 15.7518 | 0.38193 | 0.7699 | 0.01727 | 0.00928 | -0.0792 | 44.5802 | 0.35287 | 0.7852 | 0.01117 | 0.00462 | -0.0832 | 70.2954 | 0.35596
3.75 | 0.6355 | 0.03821 | 0.02763 | -0.0796 | 16.6318 | 0.37526 | 0.7954 | 0.01729 | 0.00925 | -0.0796 | 46.0035 | 0.35008 | 0.8091 | 0.01133 | 0.00468 | -0.0823 | 71.4122 | 0.35172
4 | 0.6685 | 0.03834 | 0.0278 | -0.0797 | 17.4361 | 0.36922 | 0.8211 | 0.01732 | 0.00924 | -0.0797 | 47.4076 | 0.34706 | 0.8324 | 0.01152 | 0.0048 | -0.0812 | 72.2569 | 0.34755
4.25 | 0.6981 | 0.0386 | 0.0281 | -0.0793 | 18.0855 | 0.36359 | 0.8471 | 0.01737 | 0.00921 | -0.0793 | 48.768 | 0.34361 | 0.8553 | 0.01174 | 0.00494 | -0.0801 | 72.8535 | 0.34365
4.5 | 0.7256 | 0.03897 | 0.0285 | -0.0787 | 18.6195 | 0.35846 | 0.8738 | 0.01746 | 0.00919 | -0.0787 | 50.0458 | 0.34007 | 0.8781 | 0.01201 | 0.00508 | -0.079 | 73.1141 | 0.33997
4.75 | 0.7506 | 0.03952 | 0.02909 | -0.0779 | 18.9929 | 0.35378 | 0.8972 | 0.01771 | 0.0094 | -0.0779 | 50.6606 | 0.33683 | 0.9005 | 0.01231 | 0.0053 | -0.0779 | 73.1519 | 0.33651
5 | 0.7734 | 0.04025 | 0.02989 | -0.077 | 19.2149 | 0.34956 | 0.9213 | 0.01798 | 0.00962 | -0.077 | 51.2403 | 0.33358 | 0.9227 | 0.01266 | 0.00551 | -0.0768 | 72.8831 | 0.33323
5.25 | 0.7952 | 0.04107 | 0.03076 | -0.0761 | 19.3621 | 0.3457 | 0.946 | 0.01829 | 0.00985 | -0.0761 | 51.7223 | 0.33044 | 0.945 | 0.013 | 0.00576 | -0.0758 | 72.6923 | 0.33021
5.5 | 0.8193 | 0.04177 | 0.03152 | -0.0753 | 19.6146 | 0.34191 | 0.9706 | 0.01863 | 0.01012 | -0.0753 | 52.0988 | 0.32758 | 0.9671 | 0.01335 | 0.00602 | -0.0747 | 72.4419 | 0.32724
5.75 | 0.8676 | 0.04061 | 0.03046 | -0.0759 | 21.3642 | 0.33748 | 0.9949 | 0.01901 | 0.01045 | -0.0759 | 52.3356 | 0.32629 | 0.9892 | 0.01371 | 0.0063 | -0.0737 | 72.1517 | 0.3245
6 | 0.88 | 0.04212 | 0.03204 | -0.0743 | 20.8927 | 0.33443 | 1.0188 | 0.01941 | 0.01081 | -0.0743 | 52.4884 | 0.32293 | 1.0116 | 0.01408 | 0.0066 | -0.0727 | 71.8466 | 0.32187
6.25 | 0.8907 | 0.04383 | 0.03382 | -0.0727 | 20.3217 | 0.33162 | 1.0422 | 0.01978 | 0.01114 | -0.0727 | 52.6896 | 0.31976 | 1.0345 | 0.01444 | 0.00693 | -0.0719 | 71.6413 | 0.3195
6.5 | 0.9033 | 0.04541 | 0.03548 | -0.0713 | 19.8921 | 0.32893 | 1.065 | 0.02014 | 0.01146 | -0.0713 | 52.8798 | 0.31695 | 1.0576 | 0.01483 | 0.0073 | -0.0711 | 71.3149 | 0.31723
6.75 | 0.9267 | 0.04608 | 0.03626 | -0.0702 | 20.1107 | 0.32575 | 1.0873 | 0.02051 | 0.0118 | -0.0702 | 53.0132 | 0.31456 | 1.0804 | 0.01525 | 0.00766 | -0.0703 | 70.8459 | 0.31507
7 | 0.9915 | 0.04315 | 0.03346 | -0.071 | 22.978 | 0.32161 | 1.1094 | 0.02094 | 0.01224 | -0.071 | 52.9799 | 0.314 | 1.1032 | 0.01563 | 0.00805 | -0.0695 | 70.5822 | 0.313
7.25 | 1.0017 | 0.0447 | 0.03512 | -0.069 | 22.4094 | 0.31888 | 1.1315 | 0.02142 | 0.01276 | -0.069 | 52.8245 | 0.31098 | 1.1262 | 0.01602 | 0.00848 | -0.0687 | 70.2996 | 0.311
7.5 | 1.0164 | 0.04584 | 0.03639 | -0.0672 | 22.1728 | 0.31612 | 1.1536 | 0.02191 | 0.01329 | -0.0672 | 52.6518 | 0.30825 | 1.1486 | 0.01648 | 0.0089 | -0.0679 | 69.6966 | 0.30912
7.75 | 1.0478 | 0.04535 | 0.03601 | -0.066 | 23.1047 | 0.31299 | 1.1755 | 0.02241 | 0.01382 | -0.066 | 52.4543 | 0.30615 | 1.1705 | 0.01686 | 0.00933 | -0.0669 | 69.4247 | 0.30716
8 | 1.1029 | 0.04267 | 0.0334 | -0.0657 | 25.8472 | 0.30957 | 1.1971 | 0.02293 | 0.01435 | -0.0657 | 52.2067 | 0.30488 | 1.1918 | 0.01726 | 0.00978 | -0.0659 | 69.0498 | 0.30529
8.25 | 1.1433 | 0.04141 | 0.03218 | -0.065 | 27.6093 | 0.30685 | 1.2182 | 0.02347 | 0.01492 | -0.065 | 51.9046 | 0.30336 | 1.212 | 0.01769 | 0.01023 | -0.0647 | 68.5133 | 0.30338
8.5 | 1.1591 | 0.04217 | 0.03306 | -0.0628 | 27.4864 | 0.30418 | 1.2388 | 0.02405 | 0.01551 | -0.0628 | 51.5094 | 0.30069 | 1.231 | 0.01811 | 0.01066 | -0.0634 | 67.9735 | 0.3015
8.75 | 1.1777 | 0.04275 | 0.03375 | -0.0609 | 27.5485 | 0.30171 | 1.2581 | 0.02466 | 0.01615 | -0.0609 | 51.0178 | 0.29841 | 1.249 | 0.01852 | 0.0111 | -0.0618 | 67.4406 | 0.29948
9 | 1.2049 | 0.04271 | 0.03379 | -0.0594 | 28.2112 | 0.2993 | 1.2755 | 0.02531 | 0.01685 | -0.0594 | 50.3951 | 0.29657 | 1.2663 | 0.01891 | 0.01155 | -0.0602 | 66.9646 | 0.29754
9.25 | 1.2442 | 0.04201 | 0.03301 | -0.0589 | 29.6168 | 0.29734 | 1.2908 | 0.02599 | 0.0176 | -0.0589 | 49.6653 | 0.29563 | 1.2826 | 0.01932 | 0.01203 | -0.0584 | 66.3872 | 0.29553
9.5 | 1.2528 | 0.04349 | 0.03464 | -0.0562 | 28.8066 | 0.29486 | 1.3041 | 0.02665 | 0.0183 | -0.0562 | 48.9343 | 0.29309 | 1.296 | 0.01984 | 0.01253 | -0.0563 | 65.3226 | 0.29344
9.75 | 1.2746 | 0.0442 | 0.03538 | -0.0545 | 28.8371 | 0.29276 | 1.3159 | 0.02731 | 0.01893 | -0.0545 | 48.1838 | 0.29142 | 1.3072 | 0.02048 | 0.01314 | -0.0538 | 63.8281 | 0.29116
10 | 1.3042 | 0.04488 | 0.03594 | -0.0538 | 29.0597 | 0.29125 | 1.3249 | 0.02802 | 0.01965 | -0.0538 | 47.2841 | 0.29061 | 1.3158 | 0.02138 | 0.01392 | -0.0512 | 61.5435 | 0.28891
10.25 | 1.3144 | 0.0468 | 0.03799 | -0.0515 | 28.0855 | 0.28918 | 1.3309 | 0.02876 | 0.02046 | -0.0515 | 46.2761 | 0.2887 | 1.3246 | 0.02239 | 0.01486 | -0.0487 | 59.1603 | 0.28677
10.5 | 1.328 | 0.04857 | 0.03985 | -0.0496 | 27.342 | 0.28735 | 1.3363 | 0.02954 | 0.02127 | -0.0496 | 45.237 | 0.28712 | 1.3333 | 0.02347 | 0.0159 | -0.0464 | 56.8087 | 0.2848
10.75 | 1.3409 | 0.05037 | 0.04176 | -0.0477 | 26.621 | 0.28557 | 1.3413 | 0.03044 | 0.02219 | -0.0477 | 44.0637 | 0.28556 | 1.342 | 0.02458 | 0.01699 | -0.0442 | 54.5972 | 0.28294
11 | 1.3177 | 0.05428 | 0.04606 | -0.0431 | 24.276 | 0.28271 | 1.3473 | 0.03148 | 0.02322 | -0.0431 | 42.7986 | 0.28199 | 1.3494 | 0.02581 | 0.01818 | -0.0421 | 52.2821 | 0.2812
11.25 | 1.337 | 0.05612 | 0.048 | -0.042 | 23.8239 | 0.28141 | 1.3539 | 0.03261 | 0.02428 | -0.042 | 41.5179 | 0.28102 | 1.3609 | 0.02682 | 0.01927 | -0.0404 | 50.742 | 0.27969
11.5 | 1.2972 | 0.06109 | 0.0533 | -0.037 | 21.2342 | 0.27852 | 1.3594 | 0.03385 | 0.02564 | -0.037 | 40.1595 | 0.27722 | 1.3704 | 0.02799 | 0.02047 | -0.0387 | 48.9603 | 0.27824
11.75 | 1.2377 | 0.06803 | 0.06039 | -0.0328 | 18.1934 | 0.2765 | 1.3649 | 0.0352 | 0.02707 | -0.0328 | 38.7756 | 0.27403 | 1.3775 | 0.02935 | 0.02184 | -0.037 | 46.9336 | 0.27686
12 | 1.112 | 0.08579 | 0.07807 | -0.0355 | 12.9619 | 0.21808 | 1.3683 | 0.03666 | 0.0285 | -0.0355 | 37.3241 | 0.27594 | 1.3859 | 0.03069 | 0.02323 | -0.0355 | 45.158 | 0.27562
12.25 | 1.3618 | 0.06228 | 0.05459 | -0.0327 | 21.8658 | 0.22599 | 1.3687 | 0.03826 | 0.03022 | -0.0327 | 35.7737 | 0.27389 | 1.392 | 0.03227 | 0.02483 | -0.0339 | 43.136 | 0.27435
12.5 | 1.3213 | 0.06787 | 0.06046 | -0.0287 | 19.4681 | 0.22828 | 1.3694 | 0.04007 | 0.03217 | -0.0287 | 34.1752 | 0.27096 | 1.3965 | 0.03407 | 0.02662 | -0.0324 | 40.9891 | 0.2732
12.75 | 1.3277 | 0.06776 | 0.06037 | -0.0262 | 19.5942 | 0.23027 | 1.3687 | 0.04207 | 0.0342 | -0.0262 | 32.5339 | 0.26914 | 1.394 | 0.03655 | 0.02899 | -0.0307 | 38.1395 | 0.27202
13 | 1.3716 | 0.06211 | 0.05435 | -0.024 | 22.0834 | 0.2325 | 1.3644 | 0.04442 | 0.03666 | -0.024 | 30.7159 | 0.26759 | 1.3907 | 0.03921 | 0.03163 | -0.0292 | 35.468 | 0.271
13.25 | 1.3285 | 0.06839 | 0.06104 | -0.0213 | 19.4254 | 0.23397 | 1.3568 | 0.04727 | 0.03965 | -0.0213 | 28.7032 | 0.2657 | 1.3873 | 0.04198 | 0.03444 | -0.0279 | 33.0467 | 0.27011
13.5 | 1.292 | 0.07486 | 0.06775 | -0.0204 | 17.2589 | 0.23421 | 1.3456 | 0.0507 | 0.04316 | -0.0204 | 26.5404 | 0.26516 | 1.3833 | 0.04495 | 0.03749 | -0.0269 | 30.7742 | 0.26945

## N10
N10 | N10 | N10 | N10 | N10 | N10 | N10 | N10 | N10 | N10 | N10 | N10 | N10 | N10 | N10 | N10 | N10 | N10 | N10
| Cl | Cd | Cdp | Cm | CL/CD | CP | Cl | Cd | Cdp | Cm | CL/CD | CP | Cl | Cd | Cdp | Cm | CL/CD | CP
Alpha | Re 5,000 | Re 5,000 | Re 5,000 | Re 5,000 | Re 5,000 | Re 5,000 | Re 10,000 | Re 10,000 | Re 10,000 | Re 10,000 | Re 10,000 | Re 10,000 | Re 20,000 | Re 20,000 | Re 20,000 | Re 20,000 | Re 20,000 | Re 20,000
-10 | -0.3519 | 0.1043 | 0.09739 | -0.0224 | -3.3739 | 0.18635 | -0.38 | 0.09546 | 0.09066 | -0.0343 | -3.9807 | 0.15974 | -0.3338 | 0.07792 | 0.07486 | -0.0369 | -4.2839 | 0.13945
-9.75 | -0.3426 | 0.10066 | 0.0938 | -0.0213 | -3.4035 | 0.18783 | -0.4194 | 0.09421 | 0.08962 | -0.0369 | -4.4518 | 0.16202 | -0.3338 | 0.07673 | 0.07372 | -0.0332 | -4.3503 | 0.15054
-9.5 | -0.3718 | 0.10088 | 0.09423 | -0.0206 | -3.6856 | 0.19459 | -0.4104 | 0.08996 | 0.08541 | -0.0335 | -4.562 | 0.16837 | -0.4716 | 0.07943 | 0.07613 | -0.0448 | -5.9373 | 0.155
-9.25 | -0.3499 | 0.09626 | 0.0896 | -0.019 | -3.6349 | 0.1957 | -0.3892 | 0.08732 | 0.08274 | -0.0295 | -4.4572 | 0.1742 | -0.4723 | 0.07549 | 0.07235 | -0.0404 | -6.2565 | 0.16446
-9 | -0.3492 | 0.09338 | 0.08681 | -0.0175 | -3.7396 | 0.19989 | -0.402 | 0.08541 | 0.08094 | -0.0281 | -4.7067 | 0.1801 | -0.4722 | 0.07427 | 0.07118 | -0.0361 | -6.3579 | 0.17355
-8.75 | -0.3794 | 0.09345 | 0.08709 | -0.0146 | -4.0599 | 0.21152 | -0.4325 | 0.08331 | 0.07896 | -0.0305 | -5.1915 | 0.17948 | -0.463 | 0.0726 | 0.06953 | -0.0344 | -6.3774 | 0.1757
-8.5 | -0.3607 | 0.08931 | 0.08296 | -0.0129 | -4.0387 | 0.21424 | -0.4519 | 0.07984 | 0.07553 | -0.0321 | -5.6601 | 0.17897 | -0.4363 | 0.06899 | 0.06586 | -0.039 | -6.3241 | 0.16061
-8.25 |  |  |  |  | #DIV/0! | #DIV/0! | -0.4385 | 0.07829 | 0.07405 | -0.0252 | -5.601 | 0.19253 | -0.412 | 0.05726 | 0.0537 | -0.056 | -7.1952 | 0.11408
-8 | -0.4089 | 0.08768 | 0.08169 | -0.0076 | -4.6635 | 0.23141 | -0.4446 | 0.07615 | 0.07193 | -0.0245 | -5.8385 | 0.19489 | -0.3822 | 0.05498 | 0.05146 | -0.0578 | -6.9516 | 0.09877
-7.75 | -0.3963 | 0.08425 | 0.07827 | -0.0042 | -4.7039 | 0.2394 | -0.4557 | 0.07239 | 0.06814 | -0.0274 | -6.2951 | 0.18987 | -0.3553 | 0.04836 | 0.04407 | -0.0664 | -7.347 | 0.063116
-7.5 | -0.3988 | 0.08197 | 0.07608 | -0.001 | -4.8652 | 0.24749 | -0.4507 | 0.07061 | 0.06641 | -0.0237 | -6.3829 | 0.19742 | -0.325 | 0.04514 | 0.04105 | -0.0682 | -7.1998 | 0.040154
-7.25 | -0.4088 | 0.08025 | 0.07446 | 0.0023 | -5.0941 | 0.25563 | -0.4529 | 0.06693 | 0.0626 | -0.0278 | -6.7668 | 0.18862 | -0.3012 | 0.03156 | 0.02603 | -0.0722 | -9.5437 | 0.010292
-7 | -0.4279 | 0.07909 | 0.07343 | 0.005 | -5.4103 | 0.26168 | -0.4465 | 0.06537 | 0.06082 | -0.0299 | -6.8304 | 0.18303 | -0.2681 | 0.02759 | 0.02152 | -0.0743 | -9.7173 | -0.027135
-6.75 | -0.4115 | 0.07572 | 0.07008 | 0.0097 | -5.4345 | 0.27357 | -0.4405 | 0.06174 | 0.05734 | -0.0272 | -7.1348 | 0.18825 | -0.229 | 0.02512 | 0.01861 | -0.0768 | -9.1162 | -0.085371
-6.5 | -0.432 | 0.07498 | 0.06945 | 0.0132 | -5.7615 | 0.28056 | -0.4169 | 0.05865 | 0.05412 | -0.0305 | -7.1083 | 0.17684 | -0.197 | 0.0231 | 0.01622 | -0.0777 | -8.5281 | -0.14442
-6.25 | -0.4168 | 0.07172 | 0.06623 | 0.0179 | -5.8115 | 0.29295 | -0.3571 | 0.03989 | 0.03339 | -0.0468 | -8.9521 | 0.11894 | -0.1565 | 0.02134 | 0.01412 | -0.08 | -7.3336 | -0.26118
-6 | -0.3688 | 0.05033 | 0.04291 | -0.0378 | -7.3276 | 0.14751 | -0.319 | 0.03588 | 0.02906 | -0.0499 | -8.8907 | 0.093574 | -0.1113 | 0.02007 | 0.01258 | -0.0832 | -5.5456 | -0.49753
-5.75 | -0.3441 | 0.04551 | 0.03756 | -0.0401 | -7.561 | 0.13346 | -0.2768 | 0.03233 | 0.02482 | -0.0535 | -8.5617 | 0.05672 | -0.0772 | 0.01919 | 0.01151 | -0.084 | -4.0229 | -0.83808
-5.5 | -0.3208 | 0.04256 | 0.03425 | -0.041 | -7.5376 | 0.12219 | -0.2371 | 0.02995 | 0.0219 | -0.0562 | -7.9165 | 0.012969 | -0.0383 | 0.01751 | 0.00975 | -0.0861 | -2.1873 | -1.998
-5.25 | -0.2957 | 0.03996 | 0.0312 | -0.042 | -7.3999 | 0.10796 | -0.1949 | 0.02807 | 0.01955 | -0.059 | -6.9434 | -0.052719 | 0.0023 | 0.01647 | 0.00874 | -0.0884 | 0.13965 | 38.6848
-5 | -0.2696 | 0.03765 | 0.02843 | -0.0428 | -7.1607 | 0.091246 | -0.1526 | 0.02671 | 0.01788 | -0.0619 | -5.7132 | -0.15564 | 0.0319 | 0.01586 | 0.0081 | -0.0884 | 2.0113 | 3.0212
-4.75 | -0.2431 | 0.03564 | 0.02597 | -0.0435 | -6.821 | 0.071061 | -0.107 | 0.02568 | 0.01651 | -0.0651 | -4.1667 | -0.35841 | 0.0698 | 0.01503 | 0.00723 | -0.0899 | 4.644 | 1.538
-4.5 | -0.2165 | 0.034 | 0.02385 | -0.0439 | -6.3676 | 0.047229 | -0.0649 | 0.02427 | 0.01504 | -0.0677 | -2.6741 | -0.79314 | 0.0975 | 0.01431 | 0.00658 | -0.0896 | 6.8134 | 1.169
-4.25 | -0.1936 | 0.0329 | 0.02272 | -0.0438 | -5.8845 | 0.02376 | -0.0136 | 0.02313 | 0.01385 | -0.0718 | -0.58798 | -5.0294 | 0.1285 | 0.01359 | 0.00589 | -0.0899 | 9.4555 | 0.94961
-4 | -0.1687 | 0.03202 | 0.0215 | -0.0438 | -5.2686 | -0.0096325 | 0.0248 | 0.02216 | 0.013 | -0.0736 | 1.1191 | 3.2177 | 0.1581 | 0.01274 | 0.00521 | -0.09 | 12.4097 | 0.81926
-3.75 | -0.1447 | 0.03113 | 0.02054 | -0.0437 | -4.6482 | -0.052004 | 0.0677 | 0.02118 | 0.01224 | -0.0762 | 3.1964 | 1.3756 | 0.1848 | 0.01205 | 0.00498 | -0.0897 | 15.3361 | 0.73539
-3.5 | -0.1203 | 0.03042 | 0.01967 | -0.0436 | -3.9546 | -0.11243 | 0.1115 | 0.01962 | 0.0115 | -0.0791 | 5.683 | 0.95942 | 0.2122 | 0.01156 | 0.00473 | -0.0894 | 18.3564 | 0.6713
-3.25 | -0.0968 | 0.02988 | 0.01916 | -0.0434 | -3.2396 | -0.19835 | 0.1445 | 0.01821 | 0.0113 | -0.0799 | 7.9352 | 0.80294 | 0.2391 | 0.01097 | 0.00456 | -0.0891 | 21.7958 | 0.62265
-3 | -0.0706 | 0.02926 | 0.01856 | -0.0435 | -2.4129 | -0.36615 | 0.2028 | 0.01716 | 0.01106 | -0.0834 | 11.8182 | 0.66124 | 0.2598 | 0.01027 | 0.00454 | -0.0873 | 25.297 | 0.58603
-2.75 | -0.04 | 0.02811 | 0.01803 | -0.0442 | -1.423 | -0.855 | 0.2533 | 0.01688 | 0.01048 | -0.0874 | 15.0059 | 0.59505 | 0.2919 | 0.00964 | 0.00467 | -0.0861 | 30.2801 | 0.54496
-2.5 | -0.0287 | 0.02516 | 0.01756 | -0.0395 | -1.1407 | -1.1263 | 0.2838 | 0.01686 | 0.01025 | -0.0878 | 16.8327 | 0.55937 | 0.357 | 0.00957 | 0.00442 | -0.0935 | 37.3041 | 0.5119
-2.25 | 0.0105 | 0.02607 | 0.01771 | -0.0427 | 0.40276 | 4.3167 | 0.3193 | 0.01676 | 0.00997 | -0.0889 | 19.0513 | 0.52842 | 0.3813 | 0.00961 | 0.00432 | -0.0927 | 39.6774 | 0.49312
-2 | 0.0662 | 0.02711 | 0.01822 | -0.049 | 2.4419 | 0.99018 | 0.3595 | 0.0165 | 0.00955 | -0.0908 | 21.7879 | 0.50257 | 0.4061 | 0.00966 | 0.00423 | -0.0919 | 42.0393 | 0.4763
-1.75 | 0.1182 | 0.02803 | 0.01877 | -0.0545 | 4.2169 | 0.71108 | 0.3893 | 0.01645 | 0.00936 | -0.0908 | 23.6657 | 0.48324 | 0.4311 | 0.0097 | 0.00414 | -0.0911 | 44.4433 | 0.46132
-1.5 | 0.169 | 0.02884 | 0.01928 | -0.0595 | 5.8599 | 0.60207 | 0.4229 | 0.01628 | 0.00908 | -0.0913 | 25.9767 | 0.46589 | 0.4564 | 0.00975 | 0.00405 | -0.0904 | 46.8103 | 0.44807
-1.25 | 0.2204 | 0.02955 | 0.01974 | -0.0645 | 7.4585 | 0.54265 | 0.4585 | 0.01603 | 0.0087 | -0.0921 | 28.6026 | 0.45087 | 0.4808 | 0.0098 | 0.004 | -0.0895 | 49.0612 | 0.43615
-1 | 0.2649 | 0.03009 | 0.02011 | -0.068 | 8.8036 | 0.5067 | 0.4856 | 0.016 | 0.00858 | -0.0914 | 30.35 | 0.43822 | 0.5056 | 0.00985 | 0.00396 | -0.0888 | 51.3299 | 0.42563
-0.75 | 0.3064 | 0.03055 | 0.02043 | -0.0708 | 10.0295 | 0.48107 | 0.5133 | 0.01596 | 0.00845 | -0.0909 | 32.1617 | 0.42709 | 0.5306 | 0.0099 | 0.00392 | -0.088 | 53.596 | 0.41585
-0.5 | 0.3529 | 0.03089 | 0.02065 | -0.0742 | 11.4244 | 0.46026 | 0.5414 | 0.01589 | 0.00831 | -0.0903 | 34.0717 | 0.41679 | 0.5558 | 0.00995 | 0.00388 | -0.0873 | 55.8593 | 0.40707
-0.25 | 0.4034 | 0.03103 | 0.02071 | -0.0779 | 13.0003 | 0.44311 | 0.5691 | 0.01581 | 0.00815 | -0.0896 | 35.9962 | 0.40744 | 0.5811 | 0.01001 | 0.00384 | -0.0866 | 58.0519 | 0.39903
0 | 0.4449 | 0.03119 | 0.02081 | -0.08 | 14.2642 | 0.42982 | 0.5959 | 0.01574 | 0.00799 | -0.0888 | 37.859 | 0.39902 | 0.6063 | 0.01009 | 0.00382 | -0.0859 | 60.0892 | 0.39168
0.25 | 0.4863 | 0.03124 | 0.02082 | -0.0818 | 15.5666 | 0.41821 | 0.6223 | 0.01566 | 0.00783 | -0.0878 | 39.7382 | 0.39109 | 0.6314 | 0.0102 | 0.0038 | -0.0852 | 61.902 | 0.38494
0.5 | 0.5331 | 0.03102 | 0.02056 | -0.084 | 17.1857 | 0.40757 | 0.6491 | 0.01555 | 0.00764 | -0.0869 | 41.7428 | 0.38388 | 0.6562 | 0.01035 | 0.00382 | -0.0844 | 63.401 | 0.37862
0.75 | 0.5768 | 0.03075 | 0.02027 | -0.0856 | 18.7577 | 0.3984 | 0.6753 | 0.01549 | 0.00747 | -0.0859 | 43.5959 | 0.3772 | 0.6805 | 0.01054 | 0.00387 | -0.0836 | 64.5636 | 0.37285
1 | 0.6179 | 0.03048 | 0.01998 | -0.0866 | 20.2723 | 0.39015 | 0.7006 | 0.01548 | 0.00737 | -0.0849 | 45.2584 | 0.37118 | 0.7042 | 0.01077 | 0.00395 | -0.0826 | 65.3853 | 0.3673
1.25 | 0.6404 | 0.031 | 0.02048 | -0.0855 | 20.6581 | 0.38351 | 0.7266 | 0.01555 | 0.00729 | -0.084 | 46.7267 | 0.36561 | 0.7274 | 0.01101 | 0.00404 | -0.0816 | 66.0672 | 0.36218
1.5 | 0.6719 | 0.03112 | 0.02059 | -0.0854 | 21.5906 | 0.3771 | 0.7527 | 0.01574 | 0.00729 | -0.0832 | 47.8208 | 0.36054 | 0.7504 | 0.01128 | 0.00414 | -0.0806 | 66.5248 | 0.35741
1.75 | 0.7021 | 0.03135 | 0.02081 | -0.0852 | 22.3955 | 0.37135 | 0.7774 | 0.01606 | 0.00749 | -0.0823 | 48.406 | 0.35587 | 0.7735 | 0.01158 | 0.00427 | -0.0798 | 66.7962 | 0.35317
2 | 0.7298 | 0.03179 | 0.02126 | -0.0849 | 22.9569 | 0.36633 | 0.8028 | 0.01643 | 0.00771 | -0.0817 | 48.8618 | 0.35177 | 0.797 | 0.01192 | 0.00444 | -0.079 | 66.8624 | 0.34912
2.25 | 0.7567 | 0.03231 | 0.0218 | -0.0845 | 23.42 | 0.36167 | 0.8284 | 0.0168 | 0.00796 | -0.0812 | 49.3095 | 0.34802 | 0.8212 | 0.01228 | 0.00466 | -0.0784 | 66.873 | 0.34547
2.5 | 0.787 | 0.03264 | 0.02212 | -0.0845 | 24.1115 | 0.35737 | 0.8537 | 0.01717 | 0.00824 | -0.0807 | 49.7204 | 0.34453 | 0.8457 | 0.01264 | 0.00491 | -0.0779 | 66.9066 | 0.34211
2.75 | 0.8166 | 0.03303 | 0.02254 | -0.0844 | 24.723 | 0.35336 | 0.8786 | 0.01751 | 0.00852 | -0.0802 | 50.177 | 0.34128 | 0.8705 | 0.01302 | 0.00518 | -0.0775 | 66.8587 | 0.33903
3 | 0.831 | 0.0346 | 0.02419 | -0.0833 | 24.0173 | 0.35024 | 0.9031 | 0.01783 | 0.00879 | -0.0795 | 50.6506 | 0.33803 | 0.8959 | 0.01334 | 0.00548 | -0.0772 | 67.1589 | 0.33617
3.25 | 0.8482 | 0.03603 | 0.02568 | -0.0825 | 23.5415 | 0.34726 | 0.9275 | 0.01816 | 0.0091 | -0.079 | 51.0738 | 0.33518 | 0.9212 | 0.01374 | 0.0058 | -0.0769 | 67.0451 | 0.33348
3.5 | 0.8847 | 0.03602 | 0.0257 | -0.083 | 24.5614 | 0.34382 | 0.952 | 0.01853 | 0.00947 | -0.0785 | 51.3761 | 0.33246 | 0.9468 | 0.01405 | 0.00612 | -0.0767 | 67.3879 | 0.33101
3.75 | 0.8882 | 0.03854 | 0.02833 | -0.0813 | 23.0462 | 0.34153 | 0.9769 | 0.01892 | 0.00985 | -0.078 | 51.6332 | 0.32984 | 0.9722 | 0.01444 | 0.00646 | -0.0764 | 67.3269 | 0.32858
4 | 0.9045 | 0.03993 | 0.02982 | -0.0802 | 22.6521 | 0.33867 | 1.0023 | 0.01931 | 0.01019 | -0.0777 | 51.9057 | 0.32752 | 0.9972 | 0.01475 | 0.00679 | -0.0761 | 67.6068 | 0.32631
4.25 | 0.9365 | 0.03958 | 0.02952 | -0.0794 | 23.6609 | 0.33478 | 1.0273 | 0.01974 | 0.01062 | -0.0773 | 52.0415 | 0.32525 | 1.0227 | 0.01514 | 0.00716 | -0.0759 | 67.5495 | 0.32422
4.5 | 0.968 | 0.03906 | 0.02904 | -0.0783 | 24.7824 | 0.33089 | 1.0516 | 0.02023 | 0.01118 | -0.0769 | 51.9822 | 0.32313 | 1.0479 | 0.01544 | 0.00753 | -0.0757 | 67.8692 | 0.32224
4.75 | 0.9984 | 0.03871 | 0.02876 | -0.0773 | 25.7918 | 0.32742 | 1.0777 | 0.02073 | 0.01164 | -0.0767 | 51.9875 | 0.32117 | 1.0736 | 0.01589 | 0.00791 | -0.0755 | 67.5645 | 0.32032
5 | 1.034 | 0.03821 | 0.0283 | -0.077 | 27.061 | 0.32447 | 1.1016 | 0.02123 | 0.01223 | -0.0762 | 51.8888 | 0.31917 | 1.0981 | 0.01615 | 0.00832 | -0.0751 | 67.9938 | 0.31839
5.25 | 1.0528 | 0.03907 | 0.02929 | -0.0757 | 26.9465 | 0.3219 | 1.1253 | 0.02177 | 0.01285 | -0.0757 | 51.6904 | 0.31727 | 1.123 | 0.01654 | 0.0087 | -0.0749 | 67.896 | 0.3167
5.5 | 1.0695 | 0.0401 | 0.03048 | -0.0742 | 26.6708 | 0.31938 | 1.1503 | 0.02232 | 0.01338 | -0.0754 | 51.5367 | 0.31555 | 1.1471 | 0.01686 | 0.00913 | -0.0745 | 68.0368 | 0.31495
5.75 | 1.0903 | 0.04075 | 0.03126 | -0.0728 | 26.7558 | 0.31677 | 1.174 | 0.02288 | 0.01399 | -0.0748 | 51.3112 | 0.31371 | 1.1711 | 0.01723 | 0.00951 | -0.074 | 67.9687 | 0.31319
6 | 1.1133 | 0.04124 | 0.03187 | -0.0716 | 26.9956 | 0.31431 | 1.1957 | 0.02348 | 0.01473 | -0.074 | 50.9242 | 0.31189 | 1.1931 | 0.01748 | 0.00989 | -0.0732 | 68.2551 | 0.31135
6.25 | 1.139 | 0.04155 | 0.03229 | -0.0705 | 27.4128 | 0.3119 | 1.2179 | 0.02409 | 0.01543 | -0.0732 | 50.5562 | 0.3101 | 1.2141 | 0.01776 | 0.01023 | -0.0723 | 68.3615 | 0.30955
6.5 | 1.1713 | 0.04134 | 0.03214 | -0.0698 | 28.3333 | 0.30959 | 1.2394 | 0.02472 | 0.01611 | -0.0724 | 50.1375 | 0.30842 | 1.2341 | 0.01802 | 0.01054 | -0.0711 | 68.485 | 0.30761
6.75 | 1.199 | 0.0416 | 0.03244 | -0.0688 | 28.8221 | 0.30738 | 1.2594 | 0.02535 | 0.01682 | -0.0712 | 49.6805 | 0.30653 | 1.2536 | 0.01828 | 0.01089 | -0.0699 | 68.5777 | 0.30576
7 | 1.2107 | 0.04317 | 0.03417 | -0.0666 | 28.0449 | 0.30501 | 1.278 | 0.02597 | 0.01749 | -0.0698 | 49.2106 | 0.30462 | 1.2722 | 0.01854 | 0.01121 | -0.0686 | 68.6192 | 0.30392
7.25 | 1.2262 | 0.04478 | 0.03589 | -0.0648 | 27.3828 | 0.30285 | 1.2959 | 0.02654 | 0.01806 | -0.0683 | 48.8282 | 0.3027 | 1.29 | 0.01889 | 0.01158 | -0.0672 | 68.2901 | 0.30209
7.5 | 1.2401 | 0.04668 | 0.03795 | -0.0631 | 26.566 | 0.30088 | 1.3127 | 0.02705 | 0.01855 | -0.0667 | 48.5287 | 0.30081 | 1.306 | 0.01941 | 0.01203 | -0.0656 | 67.2849 | 0.30023
7.75 | 1.2517 | 0.04876 | 0.04017 | -0.0613 | 25.6706 | 0.29897 | 1.3259 | 0.02746 | 0.01902 | -0.0645 | 48.2848 | 0.29865 | 1.3191 | 0.02018 | 0.01265 | -0.0637 | 65.3667 | 0.29829
8 | 1.2664 | 0.05067 | 0.0422 | -0.0598 | 24.9931 | 0.29722 | 1.337 | 0.02784 | 0.01954 | -0.0621 | 48.0244 | 0.29645 | 1.3317 | 0.02104 | 0.01344 | -0.0617 | 63.2937 | 0.29633
8.25 | 1.2933 | 0.05193 | 0.04352 | -0.0594 | 24.9047 | 0.29593 | 1.3482 | 0.02826 | 0.02007 | -0.0597 | 47.707 | 0.29428 | 1.3414 | 0.02195 | 0.0143 | -0.0592 | 61.1116 | 0.29413
8.5 | 1.2486 | 0.05799 | 0.04997 | -0.0542 | 21.5313 | 0.29341 | 1.3581 | 0.02874 | 0.02063 | -0.0572 | 47.2547 | 0.29212 | 1.3513 | 0.0229 | 0.01523 | -0.0569 | 59.0087 | 0.29211
8.75 | 1.2741 | 0.05911 | 0.05119 | -0.0534 | 21.5547 | 0.29191 | 1.3662 | 0.02931 | 0.02128 | -0.0546 | 46.6121 | 0.28996 | 1.3631 | 0.02377 | 0.01615 | -0.055 | 57.3454 | 0.29035
9 | 1.1952 | 0.06828 | 0.0605 | -0.0481 | 17.5044 | 0.29024 | 1.3716 | 0.03001 | 0.02203 | -0.0517 | 45.7048 | 0.28769 | 1.3737 | 0.02473 | 0.01715 | -0.053 | 55.5479 | 0.28858
9.25 |  |  |  |  | #DIV/0! | #DIV/0! | 1.3755 | 0.03093 | 0.02299 | -0.0487 | 44.4714 | 0.28541 | 1.3814 | 0.02589 | 0.0183 | -0.0509 | 53.3565 | 0.28685
9.5 |  |  |  |  | #DIV/0! | #DIV/0! | 1.3779 | 0.03211 | 0.02417 | -0.0458 | 42.9119 | 0.28324 | 1.385 | 0.0275 | 0.01966 | -0.0484 | 50.3636 | 0.28495
9.75 | 1.3742 | 0.05475 | 0.047 | -0.0469 | 25.0995 | 0.28413 | 1.3778 | 0.03359 | 0.02567 | -0.043 | 41.0182 | 0.28121 | 1.3771 | 0.02999 | 0.02194 | -0.0451 | 45.9186 | 0.28275
10 | 1.3744 | 0.05421 | 0.0465 | -0.0432 | 25.3533 | 0.28143 | 1.3749 | 0.03541 | 0.02756 | -0.0403 | 38.828 | 0.27931 | 1.3756 | 0.03213 | 0.02413 | -0.0426 | 42.8136 | 0.28097
10.25 | 1.2885 | 0.06768 | 0.06055 | -0.0384 | 19.0381 | 0.2798 | 1.3673 | 0.03775 | 0.03001 | -0.0377 | 36.2199 | 0.27757 | 1.3729 | 0.0345 | 0.02656 | -0.0405 | 39.7942 | 0.2795
10.5 | 1.2534 | 0.07426 | 0.06724 | -0.0369 | 16.8785 | 0.27944 | 1.353 | 0.04092 | 0.03314 | -0.0353 | 33.0645 | 0.27609 | 1.3724 | 0.0368 | 0.02898 | -0.0389 | 37.2935 | 0.27834
10.75 |  |  |  |  | #DIV/0! | #DIV/0! | 1.3393 | 0.04454 | 0.0368 | -0.0335 | 30.0696 | 0.27501 | 1.3724 | 0.03916 | 0.03147 | -0.0376 | 35.046 | 0.2774
11 |  |  |  |  | #DIV/0! | #DIV/0! | 1.329 | 0.04808 | 0.04032 | -0.0323 | 27.6414 | 0.2743 | 1.3699 | 0.04187 | 0.03429 | -0.0365 | 32.7179 | 0.27664
11.25 | 1.3492 | 0.06078 | 0.05226 | -0.0265 | 22.1981 | 0.26964 | 1.3201 | 0.05168 | 0.04389 | -0.0316 | 25.5437 | 0.27394 | 1.3632 | 0.04515 | 0.03767 | -0.0357 | 30.1927 | 0.27619
11.5 | 1.3238 | 0.06554 | 0.05746 | -0.0246 | 20.1984 | 0.26858 | 1.3125 | 0.05528 | 0.04753 | -0.0312 | 23.7428 | 0.27377 | 1.3536 | 0.04889 | 0.0415 | -0.035 | 27.6866 | 0.27586
11.75 | 1.1828 | 0.09186 | 0.08518 | -0.0346 | 12.8761 | 0.27925 | 1.3053 | 0.05891 | 0.05116 | -0.0307 | 22.1575 | 0.27352 | 1.351 | 0.05202 | 0.04478 | -0.0347 | 25.9708 | 0.27568
12 | 1.2978 | 0.07448 | 0.06668 | -0.0227 | 17.4248 | 0.26749 | 1.3019 | 0.06222 | 0.05457 | -0.0303 | 20.9241 | 0.27327 | 1.3474 | 0.05535 | 0.04825 | -0.0345 | 24.3433 | 0.2756
12.25 | 1.2755 | 0.08011 | 0.07258 | -0.0229 | 15.9219 | 0.26795 | 1.2987 | 0.0655 | 0.05789 | -0.0299 | 19.8275 | 0.27302 | 1.3434 | 0.05881 | 0.05182 | -0.0345 | 22.8431 | 0.27568
12.5 | 1.1256 | 0.11129 | 0.10466 | -0.0397 | 10.1141 | 0.28527 | 1.3004 | 0.06804 | 0.06032 | -0.0287 | 19.1123 | 0.27207 | 1.3395 | 0.0623 | 0.05542 | -0.0345 | 21.5008 | 0.27576
12.75 | 1.1195 | 0.11504 | 0.10838 | -0.0399 | 9.7314 | 0.28564 | 1.3031 | 0.07085 | 0.06333 | -0.028 | 18.3924 | 0.27149 | 1.3361 | 0.06579 | 0.05901 | -0.0346 | 20.3086 | 0.2759
13 |  |  |  |  | #DIV/0! | #DIV/0! | 1.3053 | 0.07378 | 0.06641 | -0.0275 | 17.6918 | 0.27107 | 1.3333 | 0.06922 | 0.06253 | -0.0347 | 19.2618 | 0.27603
13.25 |  |  |  |  | #DIV/0! | #DIV/0! | 1.307 | 0.07678 | 0.06952 | -0.0272 | 17.0227 | 0.27081 | 1.3313 | 0.07257 | 0.06595 | -0.0348 | 18.345 | 0.27614
13.5 | 0.9718 | 0.17219 | 0.16499 | -0.0702 | 5.6438 | 0.32224 | 1.3098 | 0.0796 | 0.07236 | -0.0269 | 16.4548 | 0.27054 | 1.3303 | 0.07579 | 0.06921 | -0.0349 | 17.5524 | 0.27623
13.75 | 0.9579 | 0.18055 | 0.17329 | -0.0749 | 5.3055 | 0.32819 | 1.3199 | 0.08177 | 0.07447 | -0.0254 | 16.1416 | 0.26924 | 1.3304 | 0.07872 | 0.07217 | -0.0346 | 16.9004 | 0.27601
14 | 0.9519 | 0.18744 | 0.18017 | -0.0784 | 5.0784 | 0.33236 | 1.3139 | 0.08603 | 0.079 | -0.0261 | 15.2726 | 0.26986 | 1.3348 | 0.08075 | 0.0742 | -0.0331 | 16.53 | 0.2748
14.25 | 0.9574 | 0.19375 | 0.18649 | -0.0801 | 4.9414 | 0.33366 | 1.3074 | 0.09055 | 0.08379 | -0.0269 | 14.4384 | 0.27058 | 1.3338 | 0.0843 | 0.07793 | -0.0338 | 15.8221 | 0.27534
14.5 | 0.6702 | 0.18065 | 0.17376 | -0.0578 | 3.7099 | 0.33624 | 1.2983 | 0.09555 | 0.08905 | -0.0282 | 13.5877 | 0.27172 | 1.3331 | 0.08781 | 0.08159 | -0.0344 | 15.1816 | 0.2758
14.75 | 0.6749 | 0.18381 | 0.17699 | -0.058 | 3.6717 | 0.33594 | 1.2861 | 0.10115 | 0.09491 | -0.03 | 12.7148 | 0.27333 | 1.3325 | 0.0913 | 0.08523 | -0.0349 | 14.5947 | 0.27619
15 | [6 empty] | 1.2712 | 0.10743 | 0.10144 | -0.0326 | 11.8328 | 0.27565 | 1.3313 | 0.09495 | 0.08904 | -0.0355 | 14.0211 | 0.27667
15.25 | [6 empty] | 1.2533 | 0.11451 | 0.10876 | -0.036 | 10.9449 | 0.27872 | 1.3282 | 0.09895 | 0.0932 | -0.0364 | 13.4229 | 0.27741
15.5 | [6 empty] | 1.2328 | 0.1224 | 0.11687 | -0.0402 | 10.0719 | 0.28261 | 1.3239 | 0.10327 | 0.0977 | -0.0376 | 12.8198 | 0.2784
15.75 | [6 empty] | 1.21 | 0.13122 | 0.12591 | -0.0453 | 9.2212 | 0.28744 | 1.3179 | 0.10798 | 0.10259 | -0.0392 | 12.205 | 0.27974
16 | [6 empty] | 1.1852 | 0.14101 | 0.13589 | -0.0512 | 8.4051 | 0.2932 | 1.3102 | 0.11312 | 0.10792 | -0.0412 | 11.5824 | 0.28145
16.25 | [6 empty] | 1.1592 | 0.15175 | 0.14679 | -0.0577 | 7.6389 | 0.29978 | 1.3004 | 0.11877 | 0.11377 | -0.0437 | 10.9489 | 0.28361
16.5 | [12 empty] | 1.2887 | 0.12497 | 0.12018 | -0.0468 | 10.3121 | 0.28632
16.75 | [12 empty] | 1.2752 | 0.13178 | 0.12719 | -0.0505 | 9.6767 | 0.2896
17 | [12 empty] | 1.2599 | 0.1392 | 0.13482 | -0.0547 | 9.051 | 0.29342
17.25 | [12 empty] | 1.2423 | 0.14744 | 0.14327 | -0.0598 | 8.4258 | 0.29814
17.5 | [12 empty] | 1.2229 | 0.15646 | 0.15249 | -0.0654 | 7.8161 | 0.30348
17.75 | [12 empty] | 1.2009 | 0.16665 | 0.16287 | -0.072 | 7.2061 | 0.30996
18 | [12 empty] | 1.1757 | 0.17843 | 0.17483 | -0.0797 | 6.5891 | 0.31779
18.25 | [12 empty] | 1.1502 | 0.19117 | 0.18769 | -0.0876 | 6.0166 | 0.32616
18.5
18.75
19

## 03_ClerkY_N10_CL
| ClarkY | N10 |  | ClarkY | N10 |  | ClarkY | N10 | 03_ClerkY_N10_CL-2021071006
| Cl | Cl |  | Cl | Cl |  | Cl | Cl
Alpha | ClarkY | N10 | Alpha | ClarkY | N10 | Alpha | ClarkY | N10
-10 |  | -0.3519 | -10 |  | -0.38 | -10 |  | -0.3338
-9.75 |  | -0.3426 | -9.75 |  | -0.4194 | -9.75 |  | -0.3338
-9.5 |  | -0.3718 | -9.5 |  | -0.4104 | -9.5 |  | -0.4716
-9.25 |  | -0.3499 | -9.25 |  | -0.3892 | -9.25 |  | -0.4723
-9 |  | -0.3492 | -9 | -0.3474 | -0.402 | -9 | -0.4082 | -0.4722
-8.75 |  | -0.3794 | -8.75 | -0.3809 | -0.4325 | -8.75 | -0.4391 | -0.463
-8.5 | -0.341 | -0.3607 | -8.5 | -0.4214 | -0.4519 | -8.5 | -0.467 | -0.4363
-8.25 | -0.3291 |  | -8.25 | -0.3699 | -0.4385 | -8.25 | -0.4772 | -0.412
-8 | -0.3587 | -0.4089 | -8 | -0.3685 | -0.4446 | -8 | -0.467 | -0.3822
-7.75 | -0.3342 | -0.3963 | -7.75 | -0.3862 | -0.4557 | -7.75 | -0.473 | -0.3553
-7.5 | -0.3487 | -0.3988 | -7.5 | -0.4177 | -0.4507 | -7.5 | -0.4528 | -0.325
-7.25 | -0.3539 | -0.4088 | -7.25 | -0.4616 | -0.4529 | -7.25 | -0.4291 | -0.3012
-7 | -0.3507 | -0.4279 | -7 | -0.4818 | -0.4465 | -7 | -0.4158 | -0.2681
-6.75 | -0.3882 | -0.4115 | -6.75 | -0.462 | -0.4405 | -6.75 | -0.3903 | -0.229
-6.5 | -0.3717 | -0.432 | -6.5 | -0.466 | -0.4169 | -6.5 | -0.3615 | -0.197
-6.25 | -0.407 | -0.4168 | -6.25 | -0.4964 | -0.3571 | -6.25 | -0.345 | -0.1565
-6 | -0.4206 | -0.3688 | -6 | -0.4869 | -0.319 | -6 | -0.324 | -0.1113
-5.75 | -0.4114 | -0.3441 | -5.75 | -0.4833 | -0.2768 | -5.75 | -0.3036 | -0.0772
-5.5 | -0.4177 | -0.3208 | -5.5 | -0.4804 | -0.2371 | -5.5 | -0.2702 | -0.0383
-5.25 | -0.4281 | -0.2957 | -5.25 | -0.4492 | -0.1949 | -5.25 | -0.2318 | 0.0023
-5 | -0.4512 | -0.2696 | -5 | -0.4217 | -0.1526 | -5 | -0.191 | 0.0319
-4.75 | -0.4331 | -0.2431 | -4.75 | -0.3727 | -0.107 | -4.75 | -0.1654 | 0.0698
-4.5 | -0.4314 | -0.2165 | -4.5 | -0.3344 | -0.0649 | -4.5 | -0.1273 | 0.0975
-4.25 | -0.4061 | -0.1936 | -4.25 | -0.2952 | -0.0136 | -4.25 | -0.0881 | 0.1285
-4 | -0.3795 | -0.1687 | -4 | -0.2584 | 0.0248 | -4 | -0.0604 | 0.1581
-3.75 | -0.3552 | -0.1447 | -3.75 | -0.2209 | 0.0677 | -3.75 | -0.0261 | 0.1848
-3.5 | -0.3276 | -0.1203 | -3.5 | -0.1775 | 0.1115 | -3.5 | 0.0091 | 0.2122
-3.25 | -0.3046 | -0.0968 | -3.25 | -0.1467 | 0.1445 | -3.25 | 0.0342 | 0.2391
-3 | -0.2805 | -0.0706 | -3 | -0.1049 | 0.2028 | -3 | 0.0668 | 0.2598
-2.75 | -0.2551 | -0.04 | -2.75 | -0.0711 | 0.2533 | -2.75 | 0.094 | 0.2919
-2.5 | -0.2291 | -0.0287 | -2.5 | -0.0332 | 0.2838 | -2.5 | 0.1221 | 0.357
-2.25 | -0.2061 | 0.0105 | -2.25 | 0.0075 | 0.3193 | -2.25 | 0.1479 | 0.3813
-2 | -0.1821 | 0.0662 | -2 | 0.0372 | 0.3595 | -2 | 0.1751 | 0.4061
-1.75 | -0.1587 | 0.1182 | -1.75 | 0.0798 | 0.3893 | -1.75 | 0.1998 | 0.4311
-1.5 | -0.1351 | 0.169 | -1.5 | 0.1048 | 0.4229 | -1.5 | 0.2249 | 0.4564
-1.25 | -0.1094 | 0.2204 | -1.25 | 0.1696 | 0.4585 | -1.25 | 0.2429 | 0.4808
-1 | -0.0812 | 0.2649 | -1 | 0.21 | 0.4856 | -1 | 0.2709 | 0.5056
-0.75 | -0.0716 | 0.3064 | -0.75 | 0.2685 | 0.5133 | -0.75 | 0.3315 | 0.5306
-0.5 | -0.0468 | 0.3529 | -0.5 | 0.2971 | 0.5414 | -0.5 | 0.3953 | 0.5558
-0.25 | -0.0042 | 0.4034 | -0.25 | 0.3365 | 0.5691 | -0.25 | 0.4182 | 0.5811
0 | 0.0506 | 0.4449 | 0 | 0.3674 | 0.5959 | 0 | 0.4424 | 0.6063
0.25 | 0.1051 | 0.4863 | 0.25 | 0.396 | 0.6223 | 0.25 | 0.468 | 0.6314
0.5 | 0.157 | 0.5331 | 0.5 | 0.4341 | 0.6491 | 0.5 | 0.4915 | 0.6562
0.75 | 0.1995 | 0.5768 | 0.75 | 0.4587 | 0.6753 | 0.75 | 0.5161 | 0.6805
1 | 0.2387 | 0.6179 | 1 | 0.495 | 0.7006 | 1 | 0.5419 | 0.7042
1.25 | 0.2766 | 0.6404 | 1.25 | 0.5218 | 0.7266 | 1.25 | 0.5656 | 0.7274
1.5 | 0.313 | 0.6719 | 1.5 | 0.5474 | 0.7527 | 1.5 | 0.5899 | 0.7504
1.75 | 0.3483 | 0.7021 | 1.75 | 0.5797 | 0.7774 | 1.75 | 0.6149 | 0.7735
2 | 0.3833 | 0.7298 | 2 | 0.6085 | 0.8028 | 2 | 0.6402 | 0.797
2.25 | 0.4186 | 0.7567 | 2.25 | 0.6339 | 0.8284 | 2.25 | 0.6641 | 0.8212
2.5 | 0.4544 | 0.787 | 2.5 | 0.6607 | 0.8537 | 2.5 | 0.6883 | 0.8457
2.75 | 0.4906 | 0.8166 | 2.75 | 0.6885 | 0.8786 | 2.75 | 0.7126 | 0.8705
3 | 0.5275 | 0.831 | 3 | 0.7166 | 0.9031 | 3 | 0.737 | 0.8959
3.25 | 0.5643 | 0.8482 | 3.25 | 0.7438 | 0.9275 | 3.25 | 0.7612 | 0.9212
3.5 | 0.6003 | 0.8847 | 3.5 | 0.7699 | 0.952 | 3.5 | 0.7852 | 0.9468
3.75 | 0.6355 | 0.8882 | 3.75 | 0.7954 | 0.9769 | 3.75 | 0.8091 | 0.9722
4 | 0.6685 | 0.9045 | 4 | 0.8211 | 1.0023 | 4 | 0.8324 | 0.9972
4.25 | 0.6981 | 0.9365 | 4.25 | 0.8471 | 1.0273 | 4.25 | 0.8553 | 1.0227
4.5 | 0.7256 | 0.968 | 4.5 | 0.8738 | 1.0516 | 4.5 | 0.8781 | 1.0479
4.75 | 0.7506 | 0.9984 | 4.75 | 0.8972 | 1.0777 | 4.75 | 0.9005 | 1.0736
5 | 0.7734 | 1.034 | 5 | 0.9213 | 1.1016 | 5 | 0.9227 | 1.0981
5.25 | 0.7952 | 1.0528 | 5.25 | 0.946 | 1.1253 | 5.25 | 0.945 | 1.123
5.5 | 0.8193 | 1.0695 | 5.5 | 0.9706 | 1.1503 | 5.5 | 0.9671 | 1.1471
5.75 | 0.8676 | 1.0903 | 5.75 | 0.9949 | 1.174 | 5.75 | 0.9892 | 1.1711
6 | 0.88 | 1.1133 | 6 | 1.0188 | 1.1957 | 6 | 1.0116 | 1.1931
6.25 | 0.8907 | 1.139 | 6.25 | 1.0422 | 1.2179 | 6.25 | 1.0345 | 1.2141
6.5 | 0.9033 | 1.1713 | 6.5 | 1.065 | 1.2394 | 6.5 | 1.0576 | 1.2341
6.75 | 0.9267 | 1.199 | 6.75 | 1.0873 | 1.2594 | 6.75 | 1.0804 | 1.2536
7 | 0.9915 | 1.2107 | 7 | 1.1094 | 1.278 | 7 | 1.1032 | 1.2722
7.25 | 1.0017 | 1.2262 | 7.25 | 1.1315 | 1.2959 | 7.25 | 1.1262 | 1.29
7.5 | 1.0164 | 1.2401 | 7.5 | 1.1536 | 1.3127 | 7.5 | 1.1486 | 1.306
7.75 | 1.0478 | 1.2517 | 7.75 | 1.1755 | 1.3259 | 7.75 | 1.1705 | 1.3191
8 | 1.1029 | 1.2664 | 8 | 1.1971 | 1.337 | 8 | 1.1918 | 1.3317
8.25 | 1.1433 | 1.2933 | 8.25 | 1.2182 | 1.3482 | 8.25 | 1.212 | 1.3414
8.5 | 1.1591 | 1.2486 | 8.5 | 1.2388 | 1.3581 | 8.5 | 1.231 | 1.3513
8.75 | 1.1777 | 1.2741 | 8.75 | 1.2581 | 1.3662 | 8.75 | 1.249 | 1.3631
9 | 1.2049 | 1.1952 | 9 | 1.2755 | 1.3716 | 9 | 1.2663 | 1.3737
9.25 | 1.2442 |  | 9.25 | 1.2908 | 1.3755 | 9.25 | 1.2826 | 1.3814
9.5 | 1.2528 |  | 9.5 | 1.3041 | 1.3779 | 9.5 | 1.296 | 1.385
9.75 | 1.2746 | 1.3742 | 9.75 | 1.3159 | 1.3778 | 9.75 | 1.3072 | 1.3771
10 | 1.3042 | 1.3744 | 10 | 1.3249 | 1.3749 | 10 | 1.3158 | 1.3756
10.25 | 1.3144 | 1.2885 | 10.25 | 1.3309 | 1.3673 | 10.25 | 1.3246 | 1.3729
10.5 | 1.328 | 1.2534 | 10.5 | 1.3363 | 1.353 | 10.5 | 1.3333 | 1.3724
10.75 | 1.3409 |  | 10.75 | 1.3413 | 1.3393 | 10.75 | 1.342 | 1.3724
11 | 1.3177 |  | 11 | 1.3473 | 1.329 | 11 | 1.3494 | 1.3699
11.25 | 1.337 | 1.3492 | 11.25 | 1.3539 | 1.3201 | 11.25 | 1.3609 | 1.3632
11.5 | 1.2972 | 1.3238 | 11.5 | 1.3594 | 1.3125 | 11.5 | 1.3704 | 1.3536
11.75 | 1.2377 | 1.1828 | 11.75 | 1.3649 | 1.3053 | 11.75 | 1.3775 | 1.351
12 | 1.112 | 1.2978 | 12 | 1.3683 | 1.3019 | 12 | 1.3859 | 1.3474
12.25 | 1.3618 | 1.2755 | 12.25 | 1.3687 | 1.2987 | 12.25 | 1.392 | 1.3434
12.5 | 1.3213 | 1.1256 | 12.5 | 1.3694 | 1.3004 | 12.5 | 1.3965 | 1.3395
12.75 | 1.3277 | 1.1195 | 12.75 | 1.3687 | 1.3031 | 12.75 | 1.394 | 1.3361
13 | 1.3716 |  | 13 | 1.3644 | 1.3053 | 13 | 1.3907 | 1.3333
13.25 | 1.3285 |  | 13.25 | 1.3568 | 1.307 | 13.25 | 1.3873 | 1.3313
13.5 | 1.292 | 0.9718 | 13.5 | 1.3456 | 1.3098 | 13.5 | 1.3833 | 1.3303
13.75 | 1.2584 | 0.9579 | 13.75 | 1.3323 | 1.3199 | 13.75 | 1.3802 | 1.3304
14 |  | 0.9519 | 14 | 1.3196 | 1.3139 | 14 | 1.3753 | 1.3348
14.25 |  | 0.9574 | 14.25 | 1.3103 | 1.3074 | 14.25 | 1.3681 | 1.3338
14.5 | 1.2881 | 0.6702 | 14.5 | 1.305 | 1.2983 | 14.5 | 1.3581 | 1.3331
14.75 | 1.2556 | 0.6749 | 14.75 | 1.3011 | 1.2861 | 14.75 | 1.3508 | 1.3325
15 | 0.8641 |  | 15 | 1.2996 | 1.2712 | 15 | 1.3451 | 1.3313
15.25 |  |  | 15.25 | 1.297 | 1.2533 | 15.25 | 1.339 | 1.3282
15.5 |  |  | 15.5 | 1.2952 | 1.2328 | 15.5 | 1.3327 | 1.3239
15.75 |  |  | 15.75 | 1.2975 | 1.21 | 15.75 | 1.3262 | 1.3179
16 |  |  | 16 | 1.2921 | 1.1852 | 16 | 1.3199 | 1.3102
16.25 |  |  | 16.25 | 1.2873 | 1.1592 | 16.25 | 1.3136 | 1.3004
16.5 |  |  | 16.5 | 1.2822 |  | 16.5 |  | 1.2887
16.75 |  |  | 16.75 | 1.2755 |  | 16.75 |  | 1.2752
17 |  |  | 17 | 1.2673 |  | 17 |  | 1.2599
17.25 |  |  | 17.25 | 1.2568 |  | 17.25 |  | 1.2423
17.5 |  |  | 17.5 | 1.2419 |  | 17.5 |  | 1.2229
17.75 |  |  | 17.75 | 1.2181 |  | 17.75 |  | 1.2009
18 |  |  | 18 | 1.1716 |  | 18 |  | 1.1757
18.25 |  |  | 18.25 | 1.0657 |  | 18.25 |  | 1.1502
18.5 |  |  | 18.5 | 1.0634 |  | 18.5
18.75 |  |  | 18.75 | 0.995 |  | 18.75
19 |  |  | 19 | 1.0031 |  | 19

## 03_ClerkY_N10_CD
| Re 5000 | N10 |  | Re 10,001 | N10 |  | Re 20,001 | N10 | 03_ClerkY_N10_CD-2021071006
| Cd | Cd |  | Cd | Cd |  | Cd | Cd
Alpha | ClarkY | N10 | Alpha | ClarkY | N10 | Alpha | ClarkY | N10
-10 |  | 0.1043 | -10 |  | 0.09546 | -10 |  | 0.07792
-9.75 |  | 0.10066 | -9.75 |  | 0.09421 | -9.75 |  | 0.07673
-9.5 |  | 0.10088 | -9.5 |  | 0.08996 | -9.5 |  | 0.07943
-9.25 |  | 0.09626 | -9.25 |  | 0.08732 | -9.25 |  | 0.07549
-9 |  | 0.09338 | -9 | 0.1014 | 0.08541 | -9 | 0.09344 | 0.07427
-8.75 |  | 0.09345 | -8.75 | 0.10037 | 0.08331 | -8.75 | 0.09151 | 0.0726
-8.5 | 0.10621 | 0.08931 | -8.5 | 0.09979 | 0.07984 | -8.5 | 0.08892 | 0.06899
-8.25 | 0.1024 |  | -8.25 | 0.09349 | 0.07829 | -8.25 | 0.08456 | 0.05726
-8 | 0.1028 | 0.08768 | -8 | 0.09146 | 0.07615 | -8 | 0.08349 | 0.05498
-7.75 | 0.09804 | 0.08425 | -7.75 | 0.09004 | 0.07239 | -7.75 | 0.08209 | 0.04836
-7.5 | 0.09645 | 0.08197 | -7.5 | 0.08922 | 0.07061 | -7.5 | 0.07915 | 0.04514
-7.25 | 0.09474 | 0.08025 | -7.25 | 0.08774 | 0.06693 | -7.25 | 0.07367 | 0.03156
-7 | 0.09182 | 0.07909 | -7 | 0.08423 | 0.06537 | -7 | 0.061 | 0.02759
-6.75 | 0.09242 | 0.07572 | -6.75 | 0.0825 | 0.06174 | -6.75 | 0.05905 | 0.02512
-6.5 | 0.08866 | 0.07498 | -6.5 | 0.08065 | 0.05865 | -6.5 | 0.05546 | 0.0231
-6.25 | 0.0884 | 0.07172 | -6.25 | 0.07643 | 0.03989 | -6.25 | 0.04808 | 0.02134
-6 | 0.08715 | 0.05033 | -6 | 0.07438 | 0.03588 | -6 | 0.03416 | 0.02007
-5.75 | 0.08412 | 0.04551 | -5.75 | 0.07245 | 0.03233 | -5.75 | 0.028 | 0.01919
-5.5 | 0.08215 | 0.04256 | -5.5 | 0.06812 | 0.02995 | -5.5 | 0.02569 | 0.01751
-5.25 | 0.08049 | 0.03996 | -5.25 | 0.06395 | 0.02807 | -5.25 | 0.02391 | 0.01647
-5 | 0.07946 | 0.03765 | -5 | 0.06129 | 0.02671 | -5 | 0.02223 | 0.01586
-4.75 | 0.07637 | 0.03564 | -4.75 | 0.04267 | 0.02568 | -4.75 | 0.02118 | 0.01503
-4.5 | 0.05863 | 0.034 | -4.5 | 0.03587 | 0.02427 | -4.5 | 0.02005 | 0.01431
-4.25 | 0.05169 | 0.0329 | -4.25 | 0.03304 | 0.02313 | -4.25 | 0.01908 | 0.01359
-4 | 0.04648 | 0.03202 | -4 | 0.03133 | 0.02216 | -4 | 0.01847 | 0.01274
-3.75 | 0.04308 | 0.03113 | -3.75 | 0.02948 | 0.02118 | -3.75 | 0.01778 | 0.01205
-3.5 | 0.03982 | 0.03042 | -3.5 | 0.02785 | 0.01962 | -3.5 | 0.01659 | 0.01156
-3.25 | 0.03807 | 0.02988 | -3.25 | 0.02687 | 0.01821 | -3.25 | 0.01609 | 0.01097
-3 | 0.03649 | 0.02926 | -3 | 0.02601 | 0.01716 | -3 | 0.01553 | 0.01027
-2.75 | 0.03494 | 0.02811 | -2.75 | 0.0252 | 0.01688 | -2.75 | 0.01485 | 0.00964
-2.5 | 0.03365 | 0.02516 | -2.5 | 0.02449 | 0.01686 | -2.5 | 0.01403 | 0.00957
-2.25 | 0.03262 | 0.02607 | -2.25 | 0.0236 | 0.01676 | -2.25 | 0.01328 | 0.00961
-2 | 0.0319 | 0.02711 | -2 | 0.02287 | 0.0165 | -2 | 0.01271 | 0.00966
-1.75 | 0.03128 | 0.02803 | -1.75 | 0.02169 | 0.01645 | -1.75 | 0.01226 | 0.0097
-1.5 | 0.03065 | 0.02884 | -1.5 | 0.02083 | 0.01628 | -1.5 | 0.01156 | 0.00975
-1.25 | 0.03013 | 0.02955 | -1.25 | 0.01958 | 0.01603 | -1.25 | 0.01087 | 0.0098
-1 | 0.02923 | 0.03009 | -1 | 0.01947 | 0.016 | -1 | 0.01036 | 0.00985
-0.75 | 0.02623 | 0.03055 | -0.75 | 0.01902 | 0.01596 | -0.75 | 0.0103 | 0.0099
-0.5 | 0.02692 | 0.03089 | -0.5 | 0.01899 | 0.01589 | -0.5 | 0.01014 | 0.00995
-0.25 | 0.02806 | 0.03103 | -0.25 | 0.01882 | 0.01581 | -0.25 | 0.01015 | 0.01001
0 | 0.02938 | 0.03119 | 0 | 0.01875 | 0.01574 | 0 | 0.01016 | 0.01009
0.25 | 0.0306 | 0.03124 | 0.25 | 0.01875 | 0.01566 | 0.25 | 0.01015 | 0.0102
0.5 | 0.03168 | 0.03102 | 0.5 | 0.01846 | 0.01555 | 0.5 | 0.0102 | 0.01035
0.75 | 0.03254 | 0.03075 | 0.75 | 0.01851 | 0.01549 | 0.75 | 0.01024 | 0.01054
1 | 0.03332 | 0.03048 | 1 | 0.0182 | 0.01548 | 1 | 0.01026 | 0.01077
1.25 | 0.03407 | 0.031 | 1.25 | 0.01814 | 0.01555 | 1.25 | 0.01032 | 0.01101
1.5 | 0.03477 | 0.03112 | 1.5 | 0.01813 | 0.01574 | 1.5 | 0.01039 | 0.01128
1.75 | 0.03541 | 0.03135 | 1.75 | 0.01788 | 0.01606 | 1.75 | 0.01046 | 0.01158
2 | 0.03603 | 0.03179 | 2 | 0.01772 | 0.01643 | 2 | 0.01053 | 0.01192
2.25 | 0.03658 | 0.03231 | 2.25 | 0.01769 | 0.0168 | 2.25 | 0.01061 | 0.01228
2.5 | 0.03706 | 0.03264 | 2.5 | 0.01761 | 0.01717 | 2.5 | 0.01071 | 0.01264
2.75 | 0.03746 | 0.03303 | 2.75 | 0.0175 | 0.01751 | 2.75 | 0.01081 | 0.01302
3 | 0.03775 | 0.0346 | 3 | 0.01739 | 0.01783 | 3 | 0.01092 | 0.01334
3.25 | 0.03796 | 0.03603 | 3.25 | 0.0173 | 0.01816 | 3.25 | 0.01104 | 0.01374
3.5 | 0.03811 | 0.03602 | 3.5 | 0.01727 | 0.01853 | 3.5 | 0.01117 | 0.01405
3.75 | 0.03821 | 0.03854 | 3.75 | 0.01729 | 0.01892 | 3.75 | 0.01133 | 0.01444
4 | 0.03834 | 0.03993 | 4 | 0.01732 | 0.01931 | 4 | 0.01152 | 0.01475
4.25 | 0.0386 | 0.03958 | 4.25 | 0.01737 | 0.01974 | 4.25 | 0.01174 | 0.01514
4.5 | 0.03897 | 0.03906 | 4.5 | 0.01746 | 0.02023 | 4.5 | 0.01201 | 0.01544
4.75 | 0.03952 | 0.03871 | 4.75 | 0.01771 | 0.02073 | 4.75 | 0.01231 | 0.01589
5 | 0.04025 | 0.03821 | 5 | 0.01798 | 0.02123 | 5 | 0.01266 | 0.01615
5.25 | 0.04107 | 0.03907 | 5.25 | 0.01829 | 0.02177 | 5.25 | 0.013 | 0.01654
5.5 | 0.04177 | 0.0401 | 5.5 | 0.01863 | 0.02232 | 5.5 | 0.01335 | 0.01686
5.75 | 0.04061 | 0.04075 | 5.75 | 0.01901 | 0.02288 | 5.75 | 0.01371 | 0.01723
6 | 0.04212 | 0.04124 | 6 | 0.01941 | 0.02348 | 6 | 0.01408 | 0.01748
6.25 | 0.04383 | 0.04155 | 6.25 | 0.01978 | 0.02409 | 6.25 | 0.01444 | 0.01776
6.5 | 0.04541 | 0.04134 | 6.5 | 0.02014 | 0.02472 | 6.5 | 0.01483 | 0.01802
6.75 | 0.04608 | 0.0416 | 6.75 | 0.02051 | 0.02535 | 6.75 | 0.01525 | 0.01828
7 | 0.04315 | 0.04317 | 7 | 0.02094 | 0.02597 | 7 | 0.01563 | 0.01854
7.25 | 0.0447 | 0.04478 | 7.25 | 0.02142 | 0.02654 | 7.25 | 0.01602 | 0.01889
7.5 | 0.04584 | 0.04668 | 7.5 | 0.02191 | 0.02705 | 7.5 | 0.01648 | 0.01941
7.75 | 0.04535 | 0.04876 | 7.75 | 0.02241 | 0.02746 | 7.75 | 0.01686 | 0.02018
8 | 0.04267 | 0.05067 | 8 | 0.02293 | 0.02784 | 8 | 0.01726 | 0.02104
8.25 | 0.04141 | 0.05193 | 8.25 | 0.02347 | 0.02826 | 8.25 | 0.01769 | 0.02195
8.5 | 0.04217 | 0.05799 | 8.5 | 0.02405 | 0.02874 | 8.5 | 0.01811 | 0.0229
8.75 | 0.04275 | 0.05911 | 8.75 | 0.02466 | 0.02931 | 8.75 | 0.01852 | 0.02377
9 | 0.04271 | 0.06828 | 9 | 0.02531 | 0.03001 | 9 | 0.01891 | 0.02473
9.25 | 0.04201 |  | 9.25 | 0.02599 | 0.03093 | 9.25 | 0.01932 | 0.02589
9.5 | 0.04349 |  | 9.5 | 0.02665 | 0.03211 | 9.5 | 0.01984 | 0.0275
9.75 | 0.0442 | 0.05475 | 9.75 | 0.02731 | 0.03359 | 9.75 | 0.02048 | 0.02999
10 | 0.04488 | 0.05421 | 10 | 0.02802 | 0.03541 | 10 | 0.02138 | 0.03213
10.25 | 0.0468 | 0.06768 | 10.25 | 0.02876 | 0.03775 | 10.25 | 0.02239 | 0.0345
10.5 | 0.04857 | 0.07426 | 10.5 | 0.02954 | 0.04092 | 10.5 | 0.02347 | 0.0368
10.75 | 0.05037 |  | 10.75 | 0.03044 | 0.04454 | 10.75 | 0.02458 | 0.03916
11 | 0.05428 |  | 11 | 0.03148 | 0.04808 | 11 | 0.02581 | 0.04187
11.25 | 0.05612 | 0.06078 | 11.25 | 0.03261 | 0.05168 | 11.25 | 0.02682 | 0.04515
11.5 | 0.06109 | 0.06554 | 11.5 | 0.03385 | 0.05528 | 11.5 | 0.02799 | 0.04889
11.75 | 0.06803 | 0.09186 | 11.75 | 0.0352 | 0.05891 | 11.75 | 0.02935 | 0.05202
12 | 0.08579 | 0.07448 | 12 | 0.03666 | 0.06222 | 12 | 0.03069 | 0.05535
12.25 | 0.06228 | 0.08011 | 12.25 | 0.03826 | 0.0655 | 12.25 | 0.03227 | 0.05881
12.5 | 0.06787 | 0.11129 | 12.5 | 0.04007 | 0.06804 | 12.5 | 0.03407 | 0.0623
12.75 | 0.06776 | 0.11504 | 12.75 | 0.04207 | 0.07085 | 12.75 | 0.03655 | 0.06579
13 | 0.06211 |  | 13 | 0.04442 | 0.07378 | 13 | 0.03921 | 0.06922
13.25 | 0.06839 |  | 13.25 | 0.04727 | 0.07678 | 13.25 | 0.04198 | 0.07257
13.5 | 0.07486 | 0.17219 | 13.5 | 0.0507 | 0.0796 | 13.5 | 0.04495 | 0.07579
13.75 | 0.08181 | 0.18055 | 13.75 | 0.05464 | 0.08177 | 13.75 | 0.04793 | 0.07872
14 |  | 0.18744 | 14 | 0.05873 | 0.08603 | 14 | 0.05122 | 0.08075
14.25 |  | 0.19375 | 14.25 | 0.06255 | 0.09055 | 14.25 | 0.05491 | 0.0843
14.5 | 0.08254 | 0.18065 | 14.5 | 0.06622 | 0.09555 | 14.5 | 0.05908 | 0.08781
14.75 | 0.0898 | 0.18381 | 14.75 | 0.06963 | 0.10115 | 14.75 | 0.06309 | 0.0913
15 | 0.18509 |  | 15 | 0.07289 | 0.10743 | 15 | 0.06702 | 0.09495
15.25 |  |  | 15.25 | 0.07647 | 0.11451 | 15.25 | 0.07109 | 0.09895
15.5 |  |  | 15.5 | 0.07985 | 0.1224 | 15.5 | 0.07526 | 0.10327
15.75 |  |  | 15.75 | 0.08261 | 0.13122 | 15.75 | 0.07955 | 0.10798
16 |  |  | 16 | 0.08687 | 0.14101 | 16 | 0.08387 | 0.11312
16.25 |  |  | 16.25 | 0.09111 | 0.15175 | 16.25 | 0.08815 | 0.11877
16.5 |  |  | 16.5 | 0.09546 |  | 16.5 |  | 0.12497
16.75 |  |  | 16.75 | 0.10014 |  | 16.75 |  | 0.13178
17 |  |  | 17 | 0.10518 |  | 17 |  | 0.1392
17.25 |  |  | 17.25 | 0.11077 |  | 17.25 |  | 0.14744
17.5 |  |  | 17.5 | 0.11739 |  | 17.5 |  | 0.15646
17.75 |  |  | 17.75 | 0.12614 |  | 17.75 |  | 0.16665
18 |  |  | 18 | 0.14084 |  | 18 |  | 0.17843
18.25 |  |  | 18.25 | 0.17534 |  | 18.25 |  | 0.19117
18.5 |  |  | 18.5 | 0.1808 |  | 18.5
18.75 |  |  | 18.75 | 0.21955 |  | 18.75
19 |  |  | 19 | 0.22395 |  | 19

## 03_ClerkY_N10_CLCD
| ClarkY | N10 |  | ClarkY | N10 |  | ClarkY | N10 | 03_ClerkY_N10_CLCD-2021071006
| CL/CD | CL/CD |  | CL/CD | CL/CD |  | CL/CD | CL/CD
Alpha | ClarkY | N10 | Alpha | ClarkY | N10 | Alpha | ClarkY | N10
-10 |  | -3.3739 | -10 |  | -3.9807 | -10 |  | -4.2839
-9.75 |  | -3.4035 | -9.75 |  | -4.4518 | -9.75 |  | -4.3503
-9.5 |  | -3.6856 | -9.5 |  | -4.562 | -9.5 |  | -5.9373
-9.25 |  | -3.6349 | -9.25 |  | -4.4572 | -9.25 |  | -6.2565
-9 |  | -3.7396 | -9 |  | -4.7067 | -9 | -4.3686 | -6.3579
-8.75 |  | -4.0599 | -8.75 |  | -5.1915 | -8.75 | -4.7984 | -6.3774
-8.5 | -3.2106 | -4.0387 | -8.5 | -4.2229 | -5.6601 | -8.5 | -5.2519 | -6.3241
-8.25 | -3.2139 | #DIV/0! | -8.25 | -3.9566 | -5.601 | -8.25 | -5.6433 | -7.1952
-8 | -3.4893 | -4.6635 | -8 | -4.0291 | -5.8385 | -8 | -5.5935 | -6.9516
-7.75 | -3.4088 | -4.7039 | -7.75 | -4.2892 | -6.2951 | -7.75 | -5.762 | -7.347
-7.5 | -3.6153 | -4.8652 | -7.5 | -4.6817 | -6.3829 | -7.5 | -5.7208 | -7.1998
-7.25 | -3.7355 | -5.0941 | -7.25 | -5.261 | -6.7668 | -7.25 | -5.8246 | -9.5437
-7 | -3.8194 | -5.4103 | -7 | -5.7201 | -6.8304 | -7 | -6.8164 | -9.7173
-6.75 | -4.2004 | -5.4345 | -6.75 | -5.6 | -7.1348 | -6.75 | -6.6097 | -9.1162
-6.5 | -4.1924 | -5.7615 | -6.5 | -5.7781 | -7.1083 | -6.5 | -6.5182 | -8.5281
-6.25 | -4.6041 | -5.8115 | -6.25 | -6.4948 | -8.9521 | -6.25 | -7.1755 | -7.3336
-6 | -4.8262 | -7.3276 | -6 | -6.5461 | -8.8907 | -6 | -9.4848 | -5.5456
-5.75 | -4.8906 | -7.561 | -5.75 | -6.6708 | -8.5617 | -5.75 | -10.8429 | -4.0229
-5.5 | -5.0846 | -7.5376 | -5.5 | -7.0523 | -7.9165 | -5.5 | -10.5177 | -2.1873
-5.25 | -5.3187 | -7.3999 | -5.25 | -7.0242 | -6.9434 | -5.25 | -9.6947 | 0.13965
-5 | -5.6783 | -7.1607 | -5 | -6.8804 | -5.7132 | -5 | -8.592 | 2.0113
-4.75 | -5.6711 | -6.821 | -4.75 | -8.7345 | -4.1667 | -4.75 | -7.8093 | 4.644
-4.5 | -7.358 | -6.3676 | -4.5 | -9.3226 | -2.6741 | -4.5 | -6.3491 | 6.8134
-4.25 | -7.8565 | -5.8845 | -4.25 | -8.9346 | -0.58798 | -4.25 | -4.6174 | 9.4555
-4 | -8.1648 | -5.2686 | -4 | -8.2477 | 1.1191 | -4 | -3.2702 | 12.4097
-3.75 | -8.2451 | -4.6482 | -3.75 | -7.4932 | 3.1964 | -3.75 | -1.4679 | 15.3361
-3.5 | -8.227 | -3.9546 | -3.5 | -6.3734 | 5.683 | -3.5 | 0.54852 | 18.3564
-3.25 | -8.0011 | -3.2396 | -3.25 | -5.4596 | 7.9352 | -3.25 | 2.1255 | 21.7958
-3 | -7.687 | -2.4129 | -3 | -4.0331 | 11.8182 | -3 | 4.3014 | 25.297
-2.75 | -7.3011 | -1.423 | -2.75 | -2.8214 | 15.0059 | -2.75 | 6.33 | 30.2801
-2.5 | -6.8083 | -1.1407 | -2.5 | -1.3557 | 16.8327 | -2.5 | 8.7028 | 37.3041
-2.25 | -6.3182 | 0.40276 | -2.25 | 0.3178 | 19.0513 | -2.25 | 11.137 | 39.6774
-2 | -5.7085 | 2.4419 | -2 | 1.6266 | 21.7879 | -2 | 13.7766 | 42.0393
-1.75 | -5.0735 | 4.2169 | -1.75 | 3.6791 | 23.6657 | -1.75 | 16.2969 | 44.4433
-1.5 | -4.4078 | 5.8599 | -1.5 | 5.0312 | 25.9767 | -1.5 | 19.455 | 46.8103
-1.25 | -3.6309 | 7.4585 | -1.25 | 8.6619 | 28.6026 | -1.25 | 22.3459 | 49.0612
-1 | -2.778 | 8.8036 | -1 | 10.7858 | 30.35 | -1 | 26.1486 | 51.3299
-0.75 | -2.7297 | 10.0295 | -0.75 | 14.1167 | 32.1617 | -0.75 | 32.1845 | 53.596
-0.5 | -1.7385 | 11.4244 | -0.5 | 15.6451 | 34.0717 | -0.5 | 38.9842 | 55.8593
-0.25 | -0.14968 | 13.0003 | -0.25 | 17.8799 | 35.9962 | -0.25 | 41.202 | 58.0519
0 | 1.7223 | 14.2642 | 0 | 19.5947 | 37.859 | 0 | 43.5433 | 60.0892
0.25 | 3.4346 | 15.5666 | 0.25 | 21.12 | 39.7382 | 0.25 | 46.1084 | 61.902
0.5 | 4.9558 | 17.1857 | 0.5 | 23.5157 | 41.7428 | 0.5 | 48.1863 | 63.401
0.75 | 6.1309 | 18.7577 | 0.75 | 24.7812 | 43.5959 | 0.75 | 50.4004 | 64.5636
1 | 7.1639 | 20.2723 | 1 | 27.1978 | 45.2584 | 1 | 52.8168 | 65.3853
1.25 | 8.1186 | 20.6581 | 1.25 | 28.7652 | 46.7267 | 1.25 | 54.8062 | 66.0672
1.5 | 9.002 | 21.5906 | 1.5 | 30.1931 | 47.8208 | 1.5 | 56.7757 | 66.5248
1.75 | 9.8362 | 22.3955 | 1.75 | 32.4217 | 48.406 | 1.75 | 58.7859 | 66.7962
2 | 10.6384 | 22.9569 | 2 | 34.3397 | 48.8618 | 2 | 60.7977 | 66.8624
2.25 | 11.4434 | 23.42 | 2.25 | 35.8338 | 49.3095 | 2.25 | 62.5919 | 66.873
2.5 | 12.2612 | 24.1115 | 2.5 | 37.5185 | 49.7204 | 2.5 | 64.267 | 66.9066
2.75 | 13.0966 | 24.723 | 2.75 | 39.3429 | 50.177 | 2.75 | 65.9204 | 66.8587
3 | 13.9735 | 24.0173 | 3 | 41.2076 | 50.6506 | 3 | 67.4908 | 67.1589
3.25 | 14.8656 | 23.5415 | 3.25 | 42.9942 | 51.0738 | 3.25 | 68.9493 | 67.0451
3.5 | 15.7518 | 24.5614 | 3.5 | 44.5802 | 51.3761 | 3.5 | 70.2954 | 67.3879
3.75 | 16.6318 | 23.0462 | 3.75 | 46.0035 | 51.6332 | 3.75 | 71.4122 | 67.3269
4 | 17.4361 | 22.6521 | 4 | 47.4076 | 51.9057 | 4 | 72.2569 | 67.6068
4.25 | 18.0855 | 23.6609 | 4.25 | 48.768 | 52.0415 | 4.25 | 72.8535 | 67.5495
4.5 | 18.6195 | 24.7824 | 4.5 | 50.0458 | 51.9822 | 4.5 | 73.1141 | 67.8692
4.75 | 18.9929 | 25.7918 | 4.75 | 50.6606 | 51.9875 | 4.75 | 73.1519 | 67.5645
5 | 19.2149 | 27.061 | 5 | 51.2403 | 51.8888 | 5 | 72.8831 | 67.9938
5.25 | 19.3621 | 26.9465 | 5.25 | 51.7223 | 51.6904 | 5.25 | 72.6923 | 67.896
5.5 | 19.6146 | 26.6708 | 5.5 | 52.0988 | 51.5367 | 5.5 | 72.4419 | 68.0368
5.75 | 21.3642 | 26.7558 | 5.75 | 52.3356 | 51.3112 | 5.75 | 72.1517 | 67.9687
6 | 20.8927 | 26.9956 | 6 | 52.4884 | 50.9242 | 6 | 71.8466 | 68.2551
6.25 | 20.3217 | 27.4128 | 6.25 | 52.6896 | 50.5562 | 6.25 | 71.6413 | 68.3615
6.5 | 19.8921 | 28.3333 | 6.5 | 52.8798 | 50.1375 | 6.5 | 71.3149 | 68.485
6.75 | 20.1107 | 28.8221 | 6.75 | 53.0132 | 49.6805 | 6.75 | 70.8459 | 68.5777
7 | 22.978 | 28.0449 | 7 | 52.9799 | 49.2106 | 7 | 70.5822 | 68.6192
7.25 | 22.4094 | 27.3828 | 7.25 | 52.8245 | 48.8282 | 7.25 | 70.2996 | 68.2901
7.5 | 22.1728 | 26.566 | 7.5 | 52.6518 | 48.5287 | 7.5 | 69.6966 | 67.2849
7.75 | 23.1047 | 25.6706 | 7.75 | 52.4543 | 48.2848 | 7.75 | 69.4247 | 65.3667
8 | 25.8472 | 24.9931 | 8 | 52.2067 | 48.0244 | 8 | 69.0498 | 63.2937
8.25 | 27.6093 | 24.9047 | 8.25 | 51.9046 | 47.707 | 8.25 | 68.5133 | 61.1116
8.5 | 27.4864 | 21.5313 | 8.5 | 51.5094 | 47.2547 | 8.5 | 67.9735 | 59.0087
8.75 | 27.5485 | 21.5547 | 8.75 | 51.0178 | 46.6121 | 8.75 | 67.4406 | 57.3454
9 | 28.2112 | 17.5044 | 9 | 50.3951 | 45.7048 | 9 | 66.9646 | 55.5479
9.25 | 29.6168 | #DIV/0! | 9.25 | 49.6653 | 44.4714 | 9.25 | 66.3872 | 53.3565
9.5 | 28.8066 | #DIV/0! | 9.5 | 48.9343 | 42.9119 | 9.5 | 65.3226 | 50.3636
9.75 | 28.8371 | 25.0995 | 9.75 | 48.1838 | 41.0182 | 9.75 | 63.8281 | 45.9186
10 | 29.0597 | 25.3533 | 10 | 47.2841 | 38.828 | 10 | 61.5435 | 42.8136
10.25 | 28.0855 | 19.0381 | 10.25 | 46.2761 | 36.2199 | 10.25 | 59.1603 | 39.7942
10.5 | 27.342 | 16.8785 | 10.5 | 45.237 | 33.0645 | 10.5 | 56.8087 | 37.2935
10.75 | 26.621 | #DIV/0! | 10.75 | 44.0637 | 30.0696 | 10.75 | 54.5972 | 35.046
11 | 24.276 | #DIV/0! | 11 | 42.7986 | 27.6414 | 11 | 52.2821 | 32.7179
11.25 | 23.8239 | 22.1981 | 11.25 | 41.5179 | 25.5437 | 11.25 | 50.742 | 30.1927
11.5 | 21.2342 | 20.1984 | 11.5 | 40.1595 | 23.7428 | 11.5 | 48.9603 | 27.6866
11.75 | 18.1934 | 12.8761 | 11.75 | 38.7756 | 22.1575 | 11.75 | 46.9336 | 25.9708
12 | 12.9619 | 17.4248 | 12 | 37.3241 | 20.9241 | 12 | 45.158 | 24.3433
12.25 | 21.8658 | 15.9219 | 12.25 | 35.7737 | 19.8275 | 12.25 | 43.136 | 22.8431
12.5 | 19.4681 | 10.1141 | 12.5 | 34.1752 | 19.1123 | 12.5 | 40.9891 | 21.5008
12.75 | 19.5942 | 9.7314 | 12.75 | 32.5339 | 18.3924 | 12.75 | 38.1395 | 20.3086
13 | 22.0834 | #DIV/0! | 13 | 30.7159 | 17.6918 | 13 | 35.468 | 19.2618
13.25 | 19.4254 | #DIV/0! | 13.25 | 28.7032 | 17.0227 | 13.25 | 33.0467 | 18.345
13.5 | 17.2589 | 5.6438 | 13.5 | 26.5404 | 16.4548 | 13.5 | 30.7742 | 17.5524
13.75 |  | 5.3055 | 13.75 |  | 16.1416 | 13.75 |  | 16.9004
14 |  | 5.0784 | 14 |  | 15.2726 | 14 |  | 16.53
14.25 |  | 4.9414 | 14.25 |  | 14.4384 | 14.25 |  | 15.8221
14.5 |  | 3.7099 | 14.5 |  | 13.5877 | 14.5 |  | 15.1816
14.75 |  | 3.6717 | 14.75 |  | 12.7148 | 14.75 |  | 14.5947
15 |  |  | 15 |  | 11.8328 | 15 |  | 14.0211
15.25 |  |  | 15.25 |  | 10.9449 | 15.25 |  | 13.4229
15.5 |  |  | 15.5 |  | 10.0719 | 15.5 |  | 12.8198
15.75 |  |  | 15.75 |  | 9.2212 | 15.75 |  | 12.205
16 |  |  | 16 |  | 8.4051 | 16 |  | 11.5824
16.25 |  |  | 16.25 |  | 7.6389 | 16.25 |  | 10.9489
16.5 |  |  | 16.5 |  |  | 16.5 |  | 10.3121
16.75 |  |  | 16.75 |  |  | 16.75 |  | 9.6767
17 |  |  | 17 |  |  | 17 |  | 9.051
17.25 |  |  | 17.25 |  |  | 17.25 |  | 8.4258
17.5 |  |  | 17.5 |  |  | 17.5 |  | 7.8161
17.75 |  |  | 17.75 |  |  | 17.75 |  | 7.2061
18 |  |  | 18 |  |  | 18 |  | 6.5891
18.25 |  |  | 18.25 |  |  | 18.25 |  | 6.0166
18.5 |  |  | 18.5 |  |  | 18.5
18.75 |  |  | 18.75 |  |  | 18.75
19 |  |  | 19 |  |  | 19

## 03_ClerkY_N10_CP
| ClarkY | N10 |  | ClarkY | N10 |  | ClarkY | N10
| cp | CP |  | cp | CP |  | cp | CP | 03_ClerkY_N10_CP-2021071006
Alpha | ClarkY | N10 | Alpha | ClarkY | N10 | Alpha | ClarkY | N10
0 |  | 0.42982 | 0 | 0.37874 | 0.39902 | 0 | 0.46519 | 0.39168
0.25 |  | 0.41821 | 0.25 | 0.38434 | 0.39109 | 0.25 | 0.45192 | 0.38494
0.5 |  | 0.40757 | 0.5 | 0.38476 | 0.38388 | 0.5 | 0.44023 | 0.37862
0.75 | 0.56078 | 0.3984 | 0.75 | 0.38516 | 0.3772 | 0.75 | 0.42962 | 0.37285
1 | 0.52147 | 0.39015 | 1 | 0.38091 | 0.37118 | 1 | 0.41977 | 0.3673
1.25 | 0.49331 | 0.38351 | 1.25 | 0.37898 | 0.36561 | 1.25 | 0.41107 | 0.36218
1.5 | 0.47141 | 0.3771 | 1.5 | 0.3766 | 0.36054 | 1.5 | 0.40291 | 0.35741
1.75 | 0.45413 | 0.37135 | 1.75 | 0.37265 | 0.35587 | 1.75 | 0.39555 | 0.35317
2 | 0.43941 | 0.36633 | 2 | 0.36931 | 0.35177 | 2 | 0.38855 | 0.34912
2.25 | 0.42678 | 0.36167 | 2.25 | 0.36674 | 0.34802 | 2.25 | 0.38206 | 0.34547
2.5 | 0.41571 | 0.35737 | 2.5 | 0.36397 | 0.34453 | 2.5 | 0.37611 | 0.34211
2.75 | 0.40614 | 0.35336 | 2.75 | 0.36126 | 0.34128 | 2.75 | 0.37054 | 0.33903
3 | 0.3973 | 0.35024 | 3 | 0.35843 | 0.33803 | 3 | 0.36547 | 0.33617
3.25 | 0.38911 | 0.34726 | 3.25 | 0.35554 | 0.33518 | 3.25 | 0.36061 | 0.33348
3.5 | 0.38193 | 0.34382 | 3.5 | 0.35287 | 0.33246 | 3.5 | 0.35596 | 0.33101
3.75 | 0.37526 | 0.34153 | 3.75 | 0.35008 | 0.32984 | 3.75 | 0.35172 | 0.32858
4 | 0.36922 | 0.33867 | 4 | 0.34706 | 0.32752 | 4 | 0.34755 | 0.32631
4.25 | 0.36359 | 0.33478 | 4.25 | 0.34361 | 0.32525 | 4.25 | 0.34365 | 0.32422
4.5 | 0.35846 | 0.33089 | 4.5 | 0.34007 | 0.32313 | 4.5 | 0.33997 | 0.32224
4.75 | 0.35378 | 0.32742 | 4.75 | 0.33683 | 0.32117 | 4.75 | 0.33651 | 0.32032
5 | 0.34956 | 0.32447 | 5 | 0.33358 | 0.31917 | 5 | 0.33323 | 0.31839
5.25 | 0.3457 | 0.3219 | 5.25 | 0.33044 | 0.31727 | 5.25 | 0.33021 | 0.3167
5.5 | 0.34191 | 0.31938 | 5.5 | 0.32758 | 0.31555 | 5.5 | 0.32724 | 0.31495
5.75 | 0.33748 | 0.31677 | 5.75 | 0.32629 | 0.31371 | 5.75 | 0.3245 | 0.31319
6 | 0.33443 | 0.31431 | 6 | 0.32293 | 0.31189 | 6 | 0.32187 | 0.31135
6.25 | 0.33162 | 0.3119 | 6.25 | 0.31976 | 0.3101 | 6.25 | 0.3195 | 0.30955
6.5 | 0.32893 | 0.30959 | 6.5 | 0.31695 | 0.30842 | 6.5 | 0.31723 | 0.30761
6.75 | 0.32575 | 0.30738 | 6.75 | 0.31456 | 0.30653 | 6.75 | 0.31507 | 0.30576
7 | 0.32161 | 0.30501 | 7 | 0.314 | 0.30462 | 7 | 0.313 | 0.30392
7.25 | 0.31888 | 0.30285 | 7.25 | 0.31098 | 0.3027 | 7.25 | 0.311 | 0.30209
7.5 | 0.31612 | 0.30088 | 7.5 | 0.30825 | 0.30081 | 7.5 | 0.30912 | 0.30023
7.75 | 0.31299 | 0.29897 | 7.75 | 0.30615 | 0.29865 | 7.75 | 0.30716 | 0.29829
8 | 0.30957 | 0.29722 | 8 | 0.30488 | 0.29645 | 8 | 0.30529 | 0.29633
8.25 | 0.30685 | 0.29593 | 8.25 | 0.30336 | 0.29428 | 8.25 | 0.30338 | 0.29413
8.5 | 0.30418 | 0.29341 | 8.5 | 0.30069 | 0.29212 | 8.5 | 0.3015 | 0.29211
8.75 | 0.30171 | 0.29191 | 8.75 | 0.29841 | 0.28996 | 8.75 | 0.29948 | 0.29035
9 | 0.2993 | 0.29024 | 9 | 0.29657 | 0.28769 | 9 | 0.29754 | 0.28858
9.25 | 0.29734 | #DIV/0! | 9.25 | 0.29563 | 0.28541 | 9.25 | 0.29553 | 0.28685
9.5 | 0.29486 | #DIV/0! | 9.5 | 0.29309 | 0.28324 | 9.5 | 0.29344 | 0.28495
9.75 | 0.29276 | 0.28413 | 9.75 | 0.29142 | 0.28121 | 9.75 | 0.29116 | 0.28275
10 | 0.29125 | 0.28143 | 10 | 0.29061 | 0.27931 | 10 | 0.28891 | 0.28097