## ClerkY
| ClarkY | ClarkY | ClarkY | ClarkY | ClarkY | ClarkY | ClarkY | ClarkY | ClarkY | ClarkY | ClarkY | ClarkY | ClarkY | ClarkY | ClarkY | ClarkY | ClarkY | ClarkY
| Cl | Cd | Cdp | Cm | CL/CD | cp | Cl | Cd | Cdp | Cm | CL/CD | cp | Cl | Cd | Cdp | Cm | CL/CD | cp
Alpha | Re 5000 | Re 5000 | Re 5000 | Re 5000 | Re 5000 | Re 5000 | Re 10,000 | Re 10,001 | Re 10,002 | Re 10,001 | Re 10,002 | Re 10,001 | Re 20,000 | Re 20,000 | Re 20,000 | Re 20,000 | Re 20,000 | Re 20,000
-10
-9.75
-9.5
-9.25
-9 | [6 empty] | -0.3474 | 0.1014 | 0.09638 |  |  |  | -0.4082 | 0.09344 | 0.09005 | -0.0468 | -4.3686 | 0.13535
-8.75 | [6 empty] | -0.3809 | 0.10037 | 0.09553 |  |  |  | -0.4391 | 0.09151 | 0.08824 | -0.045 | -4.7984 | 0.14752
-8.5 | -0.341 | 0.10621 | 0.09925 | -0.0263 | -3.2106 | 0.17287 | -0.4214 | 0.09979 | 0.09515 | -0.41024 | -4.2229 | -0.72351 | -0.467 | 0.08892 | 0.08571 | -0.0443 | -5.2519 | 0.15514
-8.25 | -0.3291 | 0.1024 | 0.09548 | -0.0251 | -3.2139 | 0.17373 | -0.3699 | 0.09349 | 0.08874 | -0.0251 | -3.9566 | 0.18214 | -0.4772 | 0.08456 | 0.08142 | -0.0411 | -5.6433 | 0.16387
-8 | -0.3587 | 0.1028 | 0.09609 | -0.0238 | -3.4893 | 0.18365 | -0.3685 | 0.09146 | 0.08675 | -0.0238 | -4.0291 | 0.18541 | -0.467 | 0.08349 | 0.08039 | -0.0352 | -5.5935 | 0.17463
-7.75 | -0.3342 | 0.09804 | 0.0913 | -0.0223 | -3.4088 | 0.18327 | -0.3862 | 0.09004 | 0.08545 | -0.0223 | -4.2892 | 0.19226 | -0.473 | 0.08209 | 0.07903 | -0.0319 | -5.762 | 0.18256
-7.5 | -0.3487 | 0.09645 | 0.08986 | -0.0203 | -3.6153 | 0.19178 | -0.4177 | 0.08922 | 0.08477 | -0.0203 | -4.6817 | 0.2014 | -0.4528 | 0.07915 | 0.07607 | -0.0338 | -5.7208 | 0.17535
-7.25 | -0.3539 | 0.09474 | 0.08824 | -0.0178 | -3.7355 | 0.1997 | -0.4616 | 0.08774 | 0.08342 | -0.0178 | -5.261 | 0.21144 | -0.4291 | 0.07367 | 0.07053 | -0.0427 | -5.8246 | 0.15049
-7 | -0.3507 | 0.09182 | 0.08538 | -0.0156 | -3.8194 | 0.20552 | -0.4818 | 0.08423 | 0.07996 | -0.0156 | -5.7201 | 0.21762 | -0.4158 | 0.061 | 0.05751 | -0.0619 | -6.8164 | 0.10113
-6.75 | -0.3882 | 0.09242 | 0.0862 | -0.0108 | -4.2004 | 0.22218 | -0.462 | 0.0825 | 0.07829 | -0.0108 | -5.6 | 0.22662 | -0.3903 | 0.05905 | 0.05559 | -0.0625 | -6.6097 | 0.089867
-6.5 | -0.3717 | 0.08866 | 0.08244 | -0.009 | -4.1924 | 0.22579 | -0.466 | 0.08065 | 0.07647 | -0.009 | -5.7781 | 0.23069 | -0.3615 | 0.05546 | 0.0519 | -0.0668 | -6.5182 | 0.065214
-6.25 | -0.407 | 0.0884 | 0.08239 | -0.0044 | -4.6041 | 0.23919 | -0.4964 | 0.07643 | 0.07214 | -0.0044 | -6.4948 | 0.24114 | -0.345 | 0.04808 | 0.044 | -0.0741 | -7.1755 | 0.035217
-6 | -0.4206 | 0.08715 | 0.08124 | -0.0011 | -4.8262 | 0.24738 | -0.4869 | 0.07438 | 0.07022 | -0.0011 | -6.5461 | 0.24774 | -0.324 | 0.03416 | 0.02886 | -0.0789 | -9.4848 | 0.0064815
-5.75 | -0.4114 | 0.08412 | 0.07824 | 0.0019 | -4.8906 | 0.25462 | -0.4833 | 0.07245 | 0.0683 | 0.0019 | -6.6708 | 0.25393 | -0.3036 | 0.028 | 0.02149 | -0.0788 | -10.8429 | -0.009552
-5.5 | -0.4177 | 0.08215 | 0.07635 | 0.0052 | -5.0846 | 0.26245 | -0.4804 | 0.06812 | 0.06384 | 0.0052 | -7.0523 | 0.26082 | -0.2702 | 0.02569 | 0.01892 | -0.0806 | -10.5177 | -0.048298
-5.25 | -0.4281 | 0.08049 | 0.07478 | 0.0087 | -5.3187 | 0.27032 | -0.4492 | 0.06395 | 0.05946 | 0.0087 | -7.0242 | 0.26937 | -0.2318 | 0.02391 | 0.0169 | -0.0831 | -9.6947 | -0.1085
-5 | -0.4512 | 0.07946 | 0.07387 | 0.0119 | -5.6783 | 0.27637 | -0.4217 | 0.06129 | 0.05687 | 0.0119 | -6.8804 | 0.27822 | -0.191 | 0.02223 | 0.01497 | -0.0858 | -8.592 | -0.19921
-4.75 | -0.4331 | 0.07637 | 0.07079 | 0.0164 | -5.6711 | 0.28787 | -0.3727 | 0.04267 | 0.03658 | 0.0164 | -8.7345 | 0.294 | -0.1654 | 0.02118 | 0.01377 | -0.0854 | -7.8093 | -0.26632
-4.5 | -0.4314 | 0.05863 | 0.05189 | -0.029 | -7.358 | 0.18278 | -0.3344 | 0.03587 | 0.02837 | -0.029 | -9.3226 | 0.16328 | -0.1273 | 0.02005 | 0.01249 | -0.0874 | -6.3491 | -0.43657
-4.25 | -0.4061 | 0.05169 | 0.04446 | -0.0335 | -7.8565 | 0.16751 | -0.2952 | 0.03304 | 0.02513 | -0.0335 | -8.9346 | 0.13652 | -0.0881 | 0.01908 | 0.01142 | -0.0895 | -4.6174 | -0.76589
-4 | -0.3795 | 0.04648 | 0.03857 | -0.0369 | -8.1648 | 0.15277 | -0.2584 | 0.03133 | 0.0229 | -0.0369 | -8.2477 | 0.1072 | -0.0604 | 0.01847 | 0.01072 | -0.0893 | -3.2702 | -1.2285
-3.75 | -0.3552 | 0.04308 | 0.03475 | -0.0383 | -8.2451 | 0.14217 | -0.2209 | 0.02948 | 0.02067 | -0.0383 | -7.4932 | 0.076618 | -0.0261 | 0.01778 | 0.00991 | -0.0903 | -1.4679 | -3.2098
-3.5 | -0.3276 | 0.03982 | 0.03076 | -0.04 | -8.227 | 0.1279 | -0.1775 | 0.02785 | 0.01885 | -0.04 | -6.3734 | 0.024648 | 0.0091 | 0.01659 | 0.00877 | -0.0916 | 0.54852 | 10.3159
-3.25 | -0.3046 | 0.03807 | 0.02876 | -0.0402 | -8.0011 | 0.11802 | -0.1467 | 0.02687 | 0.01776 | -0.0402 | -5.4596 | -0.024029 | 0.0342 | 0.01609 | 0.00829 | -0.091 | 2.1255 | 2.9108
-3 | -0.2805 | 0.03649 | 0.02684 | -0.0405 | -7.687 | 0.10561 | -0.1049 | 0.02601 | 0.01674 | -0.0405 | -4.0331 | -0.13608 | 0.0668 | 0.01553 | 0.00768 | -0.0915 | 4.3014 | 1.6198
-2.75 | -0.2551 | 0.03494 | 0.02488 | -0.0409 | -7.3011 | 0.089671 | -0.0711 | 0.0252 | 0.01588 | -0.0409 | -2.8214 | -0.32525 | 0.094 | 0.01485 | 0.0071 | -0.0912 | 6.33 | 1.2202
-2.5 | -0.2291 | 0.03365 | 0.02309 | -0.0411 | -6.8083 | 0.070602 | -0.0332 | 0.02449 | 0.01516 | -0.0411 | -1.3557 | -0.98795 | 0.1221 | 0.01403 | 0.00642 | -0.091 | 8.7028 | 0.99529
-2.25 | -0.2061 | 0.03262 | 0.02207 | -0.041 | -6.3182 | 0.051067 | 0.0075 | 0.0236 | 0.01442 | -0.041 | 0.3178 | 5.7167 | 0.1479 | 0.01328 | 0.00605 | -0.0905 | 11.137 | 0.8619
-2 | -0.1821 | 0.0319 | 0.02114 | -0.041 | -5.7085 | 0.024849 | 0.0372 | 0.02287 | 0.014 | -0.041 | 1.6266 | 1.3522 | 0.1751 | 0.01271 | 0.00578 | -0.0901 | 13.7766 | 0.76456
-1.75 | -0.1587 | 0.03128 | 0.02045 | -0.0408 | -5.0735 | -0.0070888 | 0.0798 | 0.02169 | 0.01361 | -0.0408 | 3.6791 | 0.76128 | 0.1998 | 0.01226 | 0.0056 | -0.0894 | 16.2969 | 0.69745
-1.5 | -0.1351 | 0.03065 | 0.0199 | -0.0406 | -4.4078 | -0.050518 | 0.1048 | 0.02083 | 0.01363 | -0.0406 | 5.0312 | 0.6374 | 0.2249 | 0.01156 | 0.00536 | -0.0885 | 19.455 | 0.64351
-1.25 | -0.1094 | 0.03013 | 0.01949 | -0.0407 | -3.6309 | -0.12203 | 0.1696 | 0.01958 | 0.01355 | -0.0407 | 8.6619 | 0.48998 | 0.2429 | 0.01087 | 0.00534 | -0.086 | 22.3459 | 0.60406
-1 | -0.0812 | 0.02923 | 0.01921 | -0.0413 | -2.778 | -0.25862 | 0.21 | 0.01947 | 0.01315 | -0.0413 | 10.7858 | 0.44667 | 0.2709 | 0.01036 | 0.00534 | -0.0841 | 26.1486 | 0.56045
-0.75 | -0.0716 | 0.02623 | 0.01894 | -0.0359 | -2.7297 | -0.2514 | 0.2685 | 0.01902 | 0.01241 | -0.0359 | 14.1167 | 0.38371 | 0.3315 | 0.0103 | 0.00523 | -0.0899 | 32.1845 | 0.52119
-0.5 | -0.0468 | 0.02692 | 0.0188 | -0.0368 | -1.7385 | -0.53632 | 0.2971 | 0.01899 | 0.01222 | -0.0368 | 15.6451 | 0.37386 | 0.3953 | 0.01014 | 0.00489 | -0.097 | 38.9842 | 0.49538
-0.25 | -0.0042 | 0.02806 | 0.01942 | -0.041 | -0.14968 | -9.5119 | 0.3365 | 0.01882 | 0.01188 | -0.041 | 17.8799 | 0.37184 | 0.4182 | 0.01015 | 0.0048 | -0.096 | 41.202 | 0.47956
0 | 0.0506 | 0.02938 | 0.02029 | -0.0473 | 1.7223 | 1.1848 | 0.3674 | 0.01875 | 0.01169 | -0.0473 | 19.5947 | 0.37874 | 0.4424 | 0.01016 | 0.0047 | -0.0952 | 43.5433 | 0.46519
0.25 | 0.1051 | 0.0306 | 0.02116 | -0.0532 | 3.4346 | 0.75618 | 0.396 | 0.01875 | 0.01157 | -0.0532 | 21.12 | 0.38434 | 0.468 | 0.01015 | 0.00455 | -0.0945 | 46.1084 | 0.45192
0.5 | 0.157 | 0.03168 | 0.02194 | -0.0585 | 4.9558 | 0.62261 | 0.4341 | 0.01846 | 0.01117 | -0.0585 | 23.5157 | 0.38476 | 0.4915 | 0.0102 | 0.00453 | -0.0935 | 48.1863 | 0.44023
0.75 | 0.1995 | 0.03254 | 0.02259 | -0.062 | 6.1309 | 0.56078 | 0.4587 | 0.01851 | 0.01114 | -0.062 | 24.7812 | 0.38516 | 0.5161 | 0.01024 | 0.00447 | -0.0927 | 50.4004 | 0.42962
1 | 0.2387 | 0.03332 | 0.02321 | -0.0648 | 7.1639 | 0.52147 | 0.495 | 0.0182 | 0.01074 | -0.0648 | 27.1978 | 0.38091 | 0.5419 | 0.01026 | 0.00437 | -0.092 | 52.8168 | 0.41977
1.25 | 0.2766 | 0.03407 | 0.02382 | -0.0673 | 8.1186 | 0.49331 | 0.5218 | 0.01814 | 0.01061 | -0.0673 | 28.7652 | 0.37898 | 0.5656 | 0.01032 | 0.00437 | -0.0911 | 54.8062 | 0.41107
1.5 | 0.313 | 0.03477 | 0.02441 | -0.0693 | 9.002 | 0.47141 | 0.5474 | 0.01813 | 0.01054 | -0.0693 | 30.1931 | 0.3766 | 0.5899 | 0.01039 | 0.00437 | -0.0902 | 56.7757 | 0.40291
1.75 | 0.3483 | 0.03541 | 0.02497 | -0.0711 | 9.8362 | 0.45413 | 0.5797 | 0.01788 | 0.01022 | -0.0711 | 32.4217 | 0.37265 | 0.6149 | 0.01046 | 0.00436 | -0.0895 | 58.7859 | 0.39555
2 | 0.3833 | 0.03603 | 0.02551 | -0.0726 | 10.6384 | 0.43941 | 0.6085 | 0.01772 | 0.01001 | -0.0726 | 34.3397 | 0.36931 | 0.6402 | 0.01053 | 0.00433 | -0.0887 | 60.7977 | 0.38855
2.25 | 0.4186 | 0.03658 | 0.02602 | -0.074 | 11.4434 | 0.42678 | 0.6339 | 0.01769 | 0.00993 | -0.074 | 35.8338 | 0.36674 | 0.6641 | 0.01061 | 0.00436 | -0.0877 | 62.5919 | 0.38206
2.5 | 0.4544 | 0.03706 | 0.02645 | -0.0753 | 12.2612 | 0.41571 | 0.6607 | 0.01761 | 0.00981 | -0.0753 | 37.5185 | 0.36397 | 0.6883 | 0.01071 | 0.0044 | -0.0868 | 64.267 | 0.37611
2.75 | 0.4906 | 0.03746 | 0.02683 | -0.0766 | 13.0966 | 0.40614 | 0.6885 | 0.0175 | 0.00966 | -0.0766 | 39.3429 | 0.36126 | 0.7126 | 0.01081 | 0.00444 | -0.0859 | 65.9204 | 0.37054
3 | 0.5275 | 0.03775 | 0.02713 | -0.0777 | 13.9735 | 0.3973 | 0.7166 | 0.01739 | 0.00949 | -0.0777 | 41.2076 | 0.35843 | 0.737 | 0.01092 | 0.00449 | -0.0851 | 67.4908 | 0.36547
3.25 | 0.5643 | 0.03796 | 0.02734 | -0.0785 | 14.8656 | 0.38911 | 0.7438 | 0.0173 | 0.00936 | -0.0785 | 42.9942 | 0.35554 | 0.7612 | 0.01104 | 0.00456 | -0.0842 | 68.9493 | 0.36061
3.5 | 0.6003 | 0.03811 | 0.02751 | -0.0792 | 15.7518 | 0.38193 | 0.7699 | 0.01727 | 0.00928 | -0.0792 | 44.5802 | 0.35287 | 0.7852 | 0.01117 | 0.00462 | -0.0832 | 70.2954 | 0.35596
3.75 | 0.6355 | 0.03821 | 0.02763 | -0.0796 | 16.6318 | 0.37526 | 0.7954 | 0.01729 | 0.00925 | -0.0796 | 46.0035 | 0.35008 | 0.8091 | 0.01133 | 0.00468 | -0.0823 | 71.4122 | 0.35172
4 | 0.6685 | 0.03834 | 0.0278 | -0.0797 | 17.4361 | 0.36922 | 0.8211 | 0.01732 | 0.00924 | -0.0797 | 47.4076 | 0.34706 | 0.8324 | 0.01152 | 0.0048 | -0.0812 | 72.2569 | 0.34755
4.25 | 0.6981 | 0.0386 | 0.0281 | -0.0793 | 18.0855 | 0.36359 | 0.8471 | 0.01737 | 0.00921 | -0.0793 | 48.768 | 0.34361 | 0.8553 | 0.01174 | 0.00494 | -0.0801 | 72.8535 | 0.34365
4.5 | 0.7256 | 0.03897 | 0.0285 | -0.0787 | 18.6195 | 0.35846 | 0.8738 | 0.01746 | 0.00919 | -0.0787 | 50.0458 | 0.34007 | 0.8781 | 0.01201 | 0.00508 | -0.079 | 73.1141 | 0.33997
4.75 | 0.7506 | 0.03952 | 0.02909 | -0.0779 | 18.9929 | 0.35378 | 0.8972 | 0.01771 | 0.0094 | -0.0779 | 50.6606 | 0.33683 | 0.9005 | 0.01231 | 0.0053 | -0.0779 | 73.1519 | 0.33651
5 | 0.7734 | 0.04025 | 0.02989 | -0.077 | 19.2149 | 0.34956 | 0.9213 | 0.01798 | 0.00962 | -0.077 | 51.2403 | 0.33358 | 0.9227 | 0.01266 | 0.00551 | -0.0768 | 72.8831 | 0.33323
5.25 | 0.7952 | 0.04107 | 0.03076 | -0.0761 | 19.3621 | 0.3457 | 0.946 | 0.01829 | 0.00985 | -0.0761 | 51.7223 | 0.33044 | 0.945 | 0.013 | 0.00576 | -0.0758 | 72.6923 | 0.33021
5.5 | 0.8193 | 0.04177 | 0.03152 | -0.0753 | 19.6146 | 0.34191 | 0.9706 | 0.01863 | 0.01012 | -0.0753 | 52.0988 | 0.32758 | 0.9671 | 0.01335 | 0.00602 | -0.0747 | 72.4419 | 0.32724
5.75 | 0.8676 | 0.04061 | 0.03046 | -0.0759 | 21.3642 | 0.33748 | 0.9949 | 0.01901 | 0.01045 | -0.0759 | 52.3356 | 0.32629 | 0.9892 | 0.01371 | 0.0063 | -0.0737 | 72.1517 | 0.3245
6 | 0.88 | 0.04212 | 0.03204 | -0.0743 | 20.8927 | 0.33443 | 1.0188 | 0.01941 | 0.01081 | -0.0743 | 52.4884 | 0.32293 | 1.0116 | 0.01408 | 0.0066 | -0.0727 | 71.8466 | 0.32187
6.25 | 0.8907 | 0.04383 | 0.03382 | -0.0727 | 20.3217 | 0.33162 | 1.0422 | 0.01978 | 0.01114 | -0.0727 | 52.6896 | 0.31976 | 1.0345 | 0.01444 | 0.00693 | -0.0719 | 71.6413 | 0.3195
6.5 | 0.9033 | 0.04541 | 0.03548 | -0.0713 | 19.8921 | 0.32893 | 1.065 | 0.02014 | 0.01146 | -0.0713 | 52.8798 | 0.31695 | 1.0576 | 0.01483 | 0.0073 | -0.0711 | 71.3149 | 0.31723
6.75 | 0.9267 | 0.04608 | 0.03626 | -0.0702 | 20.1107 | 0.32575 | 1.0873 | 0.02051 | 0.0118 | -0.0702 | 53.0132 | 0.31456 | 1.0804 | 0.01525 | 0.00766 | -0.0703 | 70.8459 | 0.31507
7 | 0.9915 | 0.04315 | 0.03346 | -0.071 | 22.978 | 0.32161 | 1.1094 | 0.02094 | 0.01224 | -0.071 | 52.9799 | 0.314 | 1.1032 | 0.01563 | 0.00805 | -0.0695 | 70.5822 | 0.313
7.25 | 1.0017 | 0.0447 | 0.03512 | -0.069 | 22.4094 | 0.31888 | 1.1315 | 0.02142 | 0.01276 | -0.069 | 52.8245 | 0.31098 | 1.1262 | 0.01602 | 0.00848 | -0.0687 | 70.2996 | 0.311
7.5 | 1.0164 | 0.04584 | 0.03639 | -0.0672 | 22.1728 | 0.31612 | 1.1536 | 0.02191 | 0.01329 | -0.0672 | 52.6518 | 0.30825 | 1.1486 | 0.01648 | 0.0089 | -0.0679 | 69.6966 | 0.30912
7.75 | 1.0478 | 0.04535 | 0.03601 | -0.066 | 23.1047 | 0.31299 | 1.1755 | 0.02241 | 0.01382 | -0.066 | 52.4543 | 0.30615 | 1.1705 | 0.01686 | 0.00933 | -0.0669 | 69.4247 | 0.30716
8 | 1.1029 | 0.04267 | 0.0334 | -0.0657 | 25.8472 | 0.30957 | 1.1971 | 0.02293 | 0.01435 | -0.0657 | 52.2067 | 0.30488 | 1.1918 | 0.01726 | 0.00978 | -0.0659 | 69.0498 | 0.30529
8.25 | 1.1433 | 0.04141 | 0.03218 | -0.065 | 27.6093 | 0.30685 | 1.2182 | 0.02347 | 0.01492 | -0.065 | 51.9046 | 0.30336 | 1.212 | 0.01769 | 0.01023 | -0.0647 | 68.5133 | 0.30338
8.5 | 1.1591 | 0.04217 | 0.03306 | -0.0628 | 27.4864 | 0.30418 | 1.2388 | 0.02405 | 0.01551 | -0.0628 | 51.5094 | 0.30069 | 1.231 | 0.01811 | 0.01066 | -0.0634 | 67.9735 | 0.3015
8.75 | 1.1777 | 0.04275 | 0.03375 | -0.0609 | 27.5485 | 0.30171 | 1.2581 | 0.02466 | 0.01615 | -0.0609 | 51.0178 | 0.29841 | 1.249 | 0.01852 | 0.0111 | -0.0618 | 67.4406 | 0.29948
9 | 1.2049 | 0.04271 | 0.03379 | -0.0594 | 28.2112 | 0.2993 | 1.2755 | 0.02531 | 0.01685 | -0.0594 | 50.3951 | 0.29657 | 1.2663 | 0.01891 | 0.01155 | -0.0602 | 66.9646 | 0.29754
9.25 | 1.2442 | 0.04201 | 0.03301 | -0.0589 | 29.6168 | 0.29734 | 1.2908 | 0.02599 | 0.0176 | -0.0589 | 49.6653 | 0.29563 | 1.2826 | 0.01932 | 0.01203 | -0.0584 | 66.3872 | 0.29553
9.5 | 1.2528 | 0.04349 | 0.03464 | -0.0562 | 28.8066 | 0.29486 | 1.3041 | 0.02665 | 0.0183 | -0.0562 | 48.9343 | 0.29309 | 1.296 | 0.01984 | 0.01253 | -0.0563 | 65.3226 | 0.29344
9.75 | 1.2746 | 0.0442 | 0.03538 | -0.0545 | 28.8371 | 0.29276 | 1.3159 | 0.02731 | 0.01893 | -0.0545 | 48.1838 | 0.29142 | 1.3072 | 0.02048 | 0.01314 | -0.0538 | 63.8281 | 0.29116
10 | 1.3042 | 0.04488 | 0.03594 | -0.0538 | 29.0597 | 0.29125 | 1.3249 | 0.02802 | 0.01965 | -0.0538 | 47.2841 | 0.29061 | 1.3158 | 0.02138 | 0.01392 | -0.0512 | 61.5435 | 0.28891
10.25 | 1.3144 | 0.0468 | 0.03799 | -0.0515 | 28.0855 | 0.28918 | 1.3309 | 0.02876 | 0.02046 | -0.0515 | 46.2761 | 0.2887 | 1.3246 | 0.02239 | 0.01486 | -0.0487 | 59.1603 | 0.28677
10.5 | 1.328 | 0.04857 | 0.03985 | -0.0496 | 27.342 | 0.28735 | 1.3363 | 0.02954 | 0.02127 | -0.0496 | 45.237 | 0.28712 | 1.3333 | 0.02347 | 0.0159 | -0.0464 | 56.8087 | 0.2848
10.75 | 1.3409 | 0.05037 | 0.04176 | -0.0477 | 26.621 | 0.28557 | 1.3413 | 0.03044 | 0.02219 | -0.0477 | 44.0637 | 0.28556 | 1.342 | 0.02458 | 0.01699 | -0.0442 | 54.5972 | 0.28294
11 | 1.3177 | 0.05428 | 0.04606 | -0.0431 | 24.276 | 0.28271 | 1.3473 | 0.03148 | 0.02322 | -0.0431 | 42.7986 | 0.28199 | 1.3494 | 0.02581 | 0.01818 | -0.0421 | 52.2821 | 0.2812
11.25 | 1.337 | 0.05612 | 0.048 | -0.042 | 23.8239 | 0.28141 | 1.3539 | 0.03261 | 0.02428 | -0.042 | 41.5179 | 0.28102 | 1.3609 | 0.02682 | 0.01927 | -0.0404 | 50.742 | 0.27969
11.5 | 1.2972 | 0.06109 | 0.0533 | -0.037 | 21.2342 | 0.27852 | 1.3594 | 0.03385 | 0.02564 | -0.037 | 40.1595 | 0.27722 | 1.3704 | 0.02799 | 0.02047 | -0.0387 | 48.9603 | 0.27824
11.75 | 1.2377 | 0.06803 | 0.06039 | -0.0328 | 18.1934 | 0.2765 | 1.3649 | 0.0352 | 0.02707 | -0.0328 | 38.7756 | 0.27403 | 1.3775 | 0.02935 | 0.02184 | -0.037 | 46.9336 | 0.27686
12 | 1.112 | 0.08579 | 0.07807 | -0.0355 | 12.9619 | 0.21808 | 1.3683 | 0.03666 | 0.0285 | -0.0355 | 37.3241 | 0.27594 | 1.3859 | 0.03069 | 0.02323 | -0.0355 | 45.158 | 0.27562
12.25 | 1.3618 | 0.06228 | 0.05459 | -0.0327 | 21.8658 | 0.22599 | 1.3687 | 0.03826 | 0.03022 | -0.0327 | 35.7737 | 0.27389 | 1.392 | 0.03227 | 0.02483 | -0.0339 | 43.136 | 0.27435
12.5 | 1.3213 | 0.06787 | 0.06046 | -0.0287 | 19.4681 | 0.22828 | 1.3694 | 0.04007 | 0.03217 | -0.0287 | 34.1752 | 0.27096 | 1.3965 | 0.03407 | 0.02662 | -0.0324 | 40.9891 | 0.2732
12.75 | 1.3277 | 0.06776 | 0.06037 | -0.0262 | 19.5942 | 0.23027 | 1.3687 | 0.04207 | 0.0342 | -0.0262 | 32.5339 | 0.26914 | 1.394 | 0.03655 | 0.02899 | -0.0307 | 38.1395 | 0.27202
13 | 1.3716 | 0.06211 | 0.05435 | -0.024 | 22.0834 | 0.2325 | 1.3644 | 0.04442 | 0.03666 | -0.024 | 30.7159 | 0.26759 | 1.3907 | 0.03921 | 0.03163 | -0.0292 | 35.468 | 0.271
13.25 | 1.3285 | 0.06839 | 0.06104 | -0.0213 | 19.4254 | 0.23397 | 1.3568 | 0.04727 | 0.03965 | -0.0213 | 28.7032 | 0.2657 | 1.3873 | 0.04198 | 0.03444 | -0.0279 | 33.0467 | 0.27011
13.5 | 1.292 | 0.07486 | 0.06775 | -0.0204 | 17.2589 | 0.23421 | 1.3456 | 0.0507 | 0.04316 | -0.0204 | 26.5404 | 0.26516 | 1.3833 | 0.04495 | 0.03749 | -0.0269 | 30.7742 | 0.26945

## raf34
raf34 | raf34 | raf34 | raf34 | raf34 | raf34 | raf34 | raf34 | raf34 | raf34 | raf34 | raf34 | raf34 | raf34 | raf34 | raf34 | raf34 | raf34 | raf34 | 706
| Re 5,000 | Re 5,000 | Re 5,000 | Re 5,000 | Re 5,000 | Re 5,000 | Re 10,000 | Re 10,000 | Re 10,000 | Re 10,000 | Re 10,000 | Re 10,000 | Re 20,000 | Re 20,000 | Re 20,000 | Re 20,000 | Re 20,000 | Re 20,000
Alpha | Cl | Cd | Cdp | Cm | CL/CD | CP | Cl | Cd | Cdp | Cm | CL/CD | CP | Cl | Cd | Cdp | Cm | CL/CD | CP
-10 | -0.4576 | 0.1168 | 0.10969 | -0.0045 | -3.9178 | 0.24017 | -0.4587 | 0.10248 | 0.09738 | -0.0165 | -4.476 | 0.21403 | -0.5055 | 0.08839 | 0.08484 | -0.0279 | -5.719 | 0.19481
-9.75 | -0.4304 | 0.11186 | 0.1047 | -0.0035 | -3.8477 | 0.24187 | -0.5042 | 0.0983 | 0.09337 | -0.0248 | -5.1292 | 0.20081 | -0.5018 | 0.08519 | 0.08166 | -0.0285 | -5.8904 | 0.1932
-9.5 | -0.4129 | 0.10761 | 0.10045 | -0.0031 | -3.837 | 0.24249 | -0.4854 | 0.09374 | 0.08882 | -0.0229 | -5.1782 | 0.20282 | -0.4903 | 0.06852 | 0.06522 | -0.042 | -7.1556 | 0.16434
-9.25 | -0.4109 | 0.10445 | 0.09735 | -0.0033 | -3.9339 | 0.24197 | -0.4618 | 0.0914 | 0.08645 | -0.0204 | -5.0525 | 0.20583 | -0.5368 | 0.06403 | 0.06064 | -0.0417 | -8.3836 | 0.17232
-9 |  |  |  |  | #DIV/0! | #DIV/0! | -0.4961 | 0.08669 | 0.08189 | -0.0265 | -5.7227 | 0.19658 | -0.5736 | 0.06064 | 0.0571 | -0.0388 | -9.4591 | 0.18236
-8.75 | -0.427 | 0.10026 | 0.09335 | -0.0031 | -4.2589 | 0.24274 | -0.4903 | 0.08258 | 0.07783 | -0.0261 | -5.9373 | 0.19677 | -0.5746 | 0.05312 | 0.04964 | -0.039 | -10.817 | 0.18213
-8.5 | -0.3953 | 0.09533 | 0.08835 | -0.0026 | -4.1466 | 0.24342 | -0.4761 | 0.08012 | 0.07537 | -0.0247 | -5.9423 | 0.19812 | -0.6982 | 0.04384 | 0.0389 | -0.0299 | -15.9261 | 0.20718
-8.25 | -0.3867 | 0.09214 | 0.0852 | -0.0021 | -4.1969 | 0.24457 | -0.5403 | 0.07552 | 0.07087 | -0.0286 | -7.1544 | 0.19707 | -0.6978 | 0.04039 | 0.03524 | -0.0269 | -17.2766 | 0.21145
-8 | -0.3819 | 0.08934 | 0.08247 | -0.0014 | -4.2747 | 0.24633 | -0.5182 | 0.07194 | 0.06736 | -0.027 | -7.2032 | 0.1979 | -0.6983 | 0.03745 | 0.03205 | -0.0232 | -18.6462 | 0.21678
-7.75 | -0.3754 | 0.08635 | 0.07952 | -0.0007 | -4.3474 | 0.24814 | -0.52 | 0.06905 | 0.0645 | -0.0262 | -7.5308 | 0.19962 | -0.7067 | 0.03549 | 0.02991 | -0.018 | -19.9127 | 0.22453
-7.5 | -0.3682 | 0.08309 | 0.07632 | -0.0003 | -4.4313 | 0.24919 | -0.6176 | 0.05113 | 0.04559 | -0.0272 | -12.079 | 0.20596 | -0.6804 | 0.03153 | 0.02545 | -0.0194 | -21.5794 | 0.22149
-7.25 | -0.5947 | 0.05954 | 0.05237 | -0.0253 | -9.9882 | 0.20746 | -0.6522 | 0.04534 | 0.03886 | -0.0193 | -14.3846 | 0.22041 | -0.6474 | 0.02826 | 0.02171 | -0.0214 | -22.9087 | 0.21694
-7 | -0.5854 | 0.05599 | 0.04883 | -0.0237 | -10.4554 | 0.20951 | -0.6599 | 0.04329 | 0.03676 | -0.0147 | -15.2437 | 0.22772 | -0.6097 | 0.02605 | 0.01911 | -0.0238 | -23.405 | 0.21096
-6.75 | -0.593 | 0.05255 | 0.04521 | -0.0207 | -11.2845 | 0.21509 | -0.6664 | 0.04134 | 0.03469 | -0.0104 | -16.12 | 0.23439 | -0.5724 | 0.0242 | 0.01691 | -0.0259 | -23.6529 | 0.20475
-6.5 | -0.6149 | 0.04969 | 0.04169 | -0.0153 | -12.3747 | 0.22512 | -0.6631 | 0.0389 | 0.032 | -0.0077 | -17.0463 | 0.23839 | -0.534 | 0.02258 | 0.01501 | -0.028 | -23.6492 | 0.19757
-6.25 | -0.6154 | 0.04734 | 0.03923 | -0.0119 | -12.9996 | 0.23066 | -0.6293 | 0.03514 | 0.02768 | -0.0101 | -17.9084 | 0.23395 | -0.4953 | 0.02079 | 0.01301 | -0.0303 | -23.824 | 0.18882
-6 | -0.6169 | 0.04518 | 0.03684 | -0.0084 | -13.6543 | 0.23638 | -0.5926 | 0.0325 | 0.02451 | -0.0126 | -18.2338 | 0.22874 | -0.4586 | 0.01935 | 0.01157 | -0.0323 | -23.7003 | 0.17957
-5.75 | -0.6167 | 0.04312 | 0.03446 | -0.005 | -14.3019 | 0.24189 | -0.5535 | 0.03015 | 0.02166 | -0.015 | -18.3582 | 0.2229 | -0.4265 | 0.01853 | 0.01067 | -0.033 | -23.0167 | 0.17263
-5.5 | -0.6137 | 0.0412 | 0.03215 | -0.0019 | -14.8956 | 0.2469 | -0.5155 | 0.02821 | 0.01928 | -0.0171 | -18.2737 | 0.21683 | -0.3986 | 0.01779 | 0.00982 | -0.0328 | -22.4058 | 0.16771
-5.25 | -0.607 | 0.03934 | 0.0299 | 0.0008 | -15.4296 | 0.25132 | -0.4688 | 0.026 | 0.01688 | -0.0209 | -18.0308 | 0.20542 | -0.3736 | 0.01716 | 0.00909 | -0.032 | -21.7716 | 0.16435
-5 | -0.5973 | 0.03754 | 0.02772 | 0.0032 | -15.911 | 0.25536 | -0.4298 | 0.02478 | 0.01564 | -0.0233 | -17.3446 | 0.19579 | -0.3501 | 0.01665 | 0.00846 | -0.0309 | -21.027 | 0.16174
-4.75 | -0.5838 | 0.03559 | 0.02563 | 0.0049 | -16.4035 | 0.25839 | -0.3785 | 0.0234 | 0.01401 | -0.0275 | -16.1752 | 0.17734 | -0.3289 | 0.01592 | 0.00777 | -0.0296 | -20.6595 | 0.16
-4.5 | -0.5685 | 0.03409 | 0.02399 | 0.0064 | -16.6764 | 0.26126 | -0.3403 | 0.02196 | 0.01275 | -0.0296 | -15.4964 | 0.16302 | -0.3063 | 0.01555 | 0.00736 | -0.0284 | -19.6977 | 0.15728
-4.25 | -0.5526 | 0.03285 | 0.02256 | 0.0079 | -16.8219 | 0.2643 | -0.2948 | 0.02063 | 0.0115 | -0.033 | -14.2899 | 0.13806 | -0.2848 | 0.01505 | 0.00682 | -0.0269 | -18.9236 | 0.15555
-4 | -0.5361 | 0.03172 | 0.02106 | 0.0095 | -16.901 | 0.26772 | -0.2663 | 0.01942 | 0.01054 | -0.0331 | -13.7127 | 0.1257 | -0.2634 | 0.0146 | 0.00639 | -0.0255 | -18.0411 | 0.15319
-3.75 | -0.5177 | 0.03058 | 0.01997 | 0.0105 | -16.9294 | 0.27028 | -0.2409 | 0.01811 | 0.00977 | -0.0328 | -13.302 | 0.11384 | -0.2441 | 0.01391 | 0.0059 | -0.0238 | -17.5485 | 0.1525
-3.5 | -0.4975 | 0.02948 | 0.01874 | 0.0115 | -16.8758 | 0.27312 | -0.2165 | 0.01693 | 0.00926 | -0.0323 | -12.788 | 0.10081 | -0.2244 | 0.01332 | 0.00554 | -0.0223 | -16.8468 | 0.15062
-3.25 | -0.4768 | 0.02848 | 0.01781 | 0.0124 | -16.7416 | 0.27601 | -0.2044 | 0.01585 | 0.00927 | -0.0289 | -12.8959 | 0.10861 | -0.2049 | 0.01281 | 0.00534 | -0.0208 | -15.9953 | 0.14849
-3 | -0.4552 | 0.02752 | 0.01701 | 0.013 | -16.5407 | 0.27856 | -0.1441 | 0.0158 | 0.01001 | -0.0315 | -9.1203 | 0.031402 | -0.1865 | 0.01226 | 0.00509 | -0.019 | -15.2121 | 0.14812
-2.75 | -0.1357 | 0.02673 | 0.01897 | -0.0265 | -5.0767 | 0.054716 | -0.0861 | 0.01672 | 0.01077 | -0.0344 | -5.1495 | -0.14954 | -0.1737 | 0.01151 | 0.00495 | -0.0161 | -15.0912 | 0.15731
-2.5 | -0.1489 | 0.02665 | 0.01877 | -0.0229 | -5.5872 | 0.096206 | -0.0277 | 0.01734 | 0.01112 | -0.0381 | -1.5975 | -1.1255 | -0.1602 | 0.01088 | 0.00493 | -0.0127 | -14.7243 | 0.17072
-2.25 | -0.1054 | 0.02671 | 0.01848 | -0.0285 | -3.9461 | -0.020398 | 0.035 | 0.0179 | 0.01144 | -0.0434 | 1.9553 | 1.49 | -0.1362 | 0.01058 | 0.00507 | -0.0111 | -12.8733 | 0.1685
-2 | -0.0593 | 0.02687 | 0.01833 | -0.0341 | -2.2069 | -0.32504 | 0.0949 | 0.01822 | 0.01154 | -0.0485 | 5.2086 | 0.76106 | -0.0998 | 0.01064 | 0.00524 | -0.0117 | -9.3797 | 0.13277
-1.75 | -0.0156 | 0.02707 | 0.01825 | -0.039 | -0.57628 | -2.25 | 0.1694 | 0.01836 | 0.01146 | -0.0565 | 9.2266 | 0.58353 | -0.0545 | 0.01092 | 0.0055 | -0.0142 | -4.9908 | -0.01055
-1.5 | 0.0249 | 0.0273 | 0.01826 | -0.0431 | 0.91209 | 1.9809 | 0.232 | 0.0181 | 0.01104 | -0.0633 | 12.8177 | 0.52284 | -0.014 | 0.01126 | 0.00572 | -0.0158 | -1.2433 | -0.87857
-1.25 | 0.0665 | 0.02757 | 0.01833 | -0.0471 | 2.412 | 0.95827 | 0.2844 | 0.01758 | 0.01036 | -0.0686 | 16.1775 | 0.49121 | 0.0268 | 0.01156 | 0.00591 | -0.0178 | 2.3183 | 0.91418
-1 | 0.1142 | 0.02784 | 0.01841 | -0.052 | 4.102 | 0.70534 | 0.3097 | 0.01742 | 0.01009 | -0.0687 | 17.7784 | 0.47183 | 0.076 | 0.01187 | 0.00607 | -0.0215 | 6.4027 | 0.53289
-0.75 | 0.1532 | 0.02813 | 0.01856 | -0.0552 | 5.4461 | 0.61031 | 0.3263 | 0.01744 | 0.01004 | -0.0674 | 18.7099 | 0.45656 | 0.1219 | 0.0122 | 0.0063 | -0.0245 | 9.9918 | 0.45098
-0.5 | 0.1836 | 0.02852 | 0.01884 | -0.0569 | 6.4376 | 0.55991 | 0.3435 | 0.01748 | 0.01 | -0.0659 | 19.651 | 0.44185 | 0.1716 | 0.01258 | 0.00655 | -0.0283 | 13.6407 | 0.41492
-0.25 | 0.2156 | 0.02893 | 0.01915 | -0.0586 | 7.4525 | 0.5218 | 0.3613 | 0.01748 | 0.00989 | -0.0643 | 20.6693 | 0.42797 | 0.2201 | 0.01285 | 0.00672 | -0.032 | 17.1284 | 0.39539
0 | 0.2525 | 0.02933 | 0.01945 | -0.0611 | 8.6089 | 0.49198 | 0.379 | 0.01757 | 0.00995 | -0.063 | 21.5709 | 0.41623 | 0.2695 | 0.01292 | 0.0067 | -0.0362 | 20.8591 | 0.38432
0.25 | 0.3002 | 0.02955 | 0.01959 | -0.0649 | 10.1591 | 0.46619 | 0.3972 | 0.01764 | 0.00996 | -0.0615 | 22.517 | 0.40483 | 0.3125 | 0.01291 | 0.00659 | -0.0393 | 24.206 | 0.37576
0.5 | 0.3161 | 0.03019 | 0.02018 | -0.0637 | 10.4704 | 0.45152 | 0.416 | 0.01768 | 0.00991 | -0.06 | 23.5294 | 0.39423 | 0.355 | 0.0129 | 0.00653 | -0.0424 | 27.5194 | 0.36944
0.75 | 0.3292 | 0.03093 | 0.02087 | -0.062 | 10.6434 | 0.43834 | 0.4344 | 0.01781 | 0.01004 | -0.0587 | 24.3908 | 0.38513 | 0.4025 | 0.0127 | 0.0062 | -0.0465 | 31.6929 | 0.36553
1 | 0.3454 | 0.03166 | 0.02155 | -0.0607 | 10.9097 | 0.42574 | 0.4539 | 0.01788 | 0.01003 | -0.0571 | 25.3859 | 0.3758 | 0.4458 | 0.01247 | 0.00597 | -0.05 | 35.7498 | 0.36216
1.25 | 0.3697 | 0.03227 | 0.02212 | -0.0605 | 11.4565 | 0.41365 | 0.4731 | 0.01799 | 0.01011 | -0.0557 | 26.2979 | 0.36773 | 0.4774 | 0.01235 | 0.00578 | -0.0511 | 38.6559 | 0.35704
1.5 | 0.4026 | 0.03268 | 0.02252 | -0.0614 | 12.3195 | 0.40251 | 0.4923 | 0.01815 | 0.01025 | -0.0544 | 27.124 | 0.3605 | 0.4979 | 0.01232 | 0.00572 | -0.05 | 40.414 | 0.35042
1.75 | 0.405 | 0.03375 | 0.02355 | -0.058 | 12 | 0.39321 | 0.5131 | 0.01816 | 0.0102 | -0.0529 | 28.2544 | 0.3531 | 0.5186 | 0.0123 | 0.00567 | -0.0488 | 42.1626 | 0.3441
2 | 0.4116 | 0.03478 | 0.02455 | -0.0553 | 11.8344 | 0.38435 | 0.5321 | 0.01839 | 0.01045 | -0.0516 | 28.9342 | 0.34697 | 0.5396 | 0.01229 | 0.0056 | -0.0477 | 43.9056 | 0.3384
2.25 | 0.4288 | 0.03562 | 0.02537 | -0.054 | 12.0382 | 0.37593 | 0.5526 | 0.01851 | 0.01053 | -0.0502 | 29.8541 | 0.34084 | 0.5604 | 0.01228 | 0.00559 | -0.0465 | 45.6352 | 0.33298
2.5 | 0.4616 | 0.03605 | 0.02582 | -0.0545 | 12.8044 | 0.36807 | 0.573 | 0.01863 | 0.01065 | -0.0488 | 30.7568 | 0.33517 | 0.5819 | 0.01229 | 0.00553 | -0.0454 | 47.3474 | 0.32802
2.75 | 0.4563 | 0.03751 | 0.02725 | -0.0504 | 12.1648 | 0.36045 | 0.5926 | 0.01888 | 0.01092 | -0.0474 | 31.3877 | 0.32999 | 0.603 | 0.0123 | 0.00556 | -0.0443 | 49.0244 | 0.32347
3 | 0.4609 | 0.03877 | 0.02848 | -0.0476 | 11.8881 | 0.35328 | 0.6149 | 0.0189 | 0.01087 | -0.046 | 32.5344 | 0.32481 | 0.6245 | 0.01233 | 0.00557 | -0.0431 | 50.6488 | 0.31902
3.25 | 0.4892 | 0.03941 | 0.02915 | -0.0475 | 12.4131 | 0.3471 | 0.6337 | 0.01922 | 0.01125 | -0.0446 | 32.9709 | 0.32038 | 0.6461 | 0.01234 | 0.00554 | -0.042 | 52.3582 | 0.31501
3.5 | 0.4972 | 0.04062 | 0.03036 | -0.0452 | 12.2403 | 0.34091 | 0.6543 | 0.0194 | 0.01144 | -0.0432 | 33.7268 | 0.31602 | 0.6674 | 0.01238 | 0.0056 | -0.0408 | 53.9095 | 0.31113
3.75 | 0.4925 | 0.04229 | 0.032 | -0.0415 | 11.6458 | 0.33426 | 0.6765 | 0.01944 | 0.01143 | -0.0418 | 34.7994 | 0.31179 | 0.6893 | 0.01244 | 0.00563 | -0.0397 | 55.41 | 0.30759
4 | 0.5123 | 0.0433 | 0.03305 | -0.0406 | 11.8314 | 0.32925 | 0.6957 | 0.01966 | 0.01171 | -0.0402 | 35.3866 | 0.30778 | 0.7111 | 0.01249 | 0.00568 | -0.0386 | 56.9335 | 0.30428
4.25 | 0.5297 | 0.04434 | 0.03412 | -0.0393 | 11.9463 | 0.32419 | 0.7167 | 0.01978 | 0.01184 | -0.0387 | 36.2336 | 0.304 | 0.7327 | 0.01256 | 0.00578 | -0.0374 | 58.336 | 0.30104
4.5 | 0.5122 | 0.04648 | 0.03621 | -0.0346 | 11.0198 | 0.31755 | 0.74 | 0.01975 | 0.01176 | -0.0374 | 37.4684 | 0.30054 | 0.7546 | 0.01265 | 0.00584 | -0.0363 | 59.6522 | 0.2981
4.75 | 0.5343 | 0.04756 | 0.03734 | -0.034 | 11.2342 | 0.31363 | 0.7592 | 0.02 | 0.01208 | -0.0358 | 37.96 | 0.29715 | 0.7764 | 0.01274 | 0.00594 | -0.0352 | 60.9419 | 0.29534
5 | 0.5419 | 0.04903 | 0.03884 | -0.0319 | 11.0524 | 0.30887 | 0.7799 | 0.02017 | 0.01229 | -0.0344 | 38.6663 | 0.29411 | 0.7979 | 0.01285 | 0.00609 | -0.034 | 62.0934 | 0.29261
5.25 | 0.5294 | 0.05123 | 0.041 | -0.0283 | 10.3338 | 0.30346 | 0.8043 | 0.02009 | 0.01215 | -0.0331 | 40.0348 | 0.29115 | 0.8195 | 0.01298 | 0.00622 | -0.0328 | 63.1356 | 0.29002
5.5 | 0.5609 | 0.05209 | 0.04196 | -0.0284 | 10.7679 | 0.30063 | 0.8241 | 0.02022 | 0.01235 | -0.0315 | 40.7567 | 0.28822 | 0.8412 | 0.01313 | 0.00633 | -0.0317 | 64.067 | 0.28768
5.75 | 0.551 | 0.05429 | 0.04414 | -0.0253 | 10.1492 | 0.29592 | 0.8441 | 0.0204 | 0.01259 | -0.03 | 41.3775 | 0.28554 | 0.8622 | 0.01327 | 0.00654 | -0.0304 | 64.9736 | 0.28526
6 | 0.5526 | 0.05626 | 0.04613 | -0.0233 | 9.8223 | 0.29216 | 0.8655 | 0.02056 | 0.0128 | -0.0286 | 42.0963 | 0.28304 | 0.883 | 0.01343 | 0.00673 | -0.0291 | 65.7483 | 0.28296
6.25 | 0.5774 | 0.05722 | 0.0472 | -0.0226 | 10.0909 | 0.28914 | 0.8899 | 0.02056 | 0.01275 | -0.0275 | 43.2831 | 0.2809 | 0.9032 | 0.0136 | 0.00689 | -0.0277 | 66.4118 | 0.28067
6.5 | 0.5997 | 0.05796 | 0.04802 | -0.0214 | 10.3468 | 0.28568 | 0.9087 | 0.02088 | 0.0132 | -0.0259 | 43.5201 | 0.2785 | 0.9233 | 0.01379 | 0.00709 | -0.0262 | 66.9543 | 0.27838
6.75 | 0.6148 | 0.05874 | 0.04888 | -0.0194 | 10.4665 | 0.28155 | 0.9288 | 0.02113 | 0.01354 | -0.0243 | 43.9565 | 0.27616 | 0.9431 | 0.014 | 0.00732 | -0.0248 | 67.3643 | 0.2763
7 | 0.6323 | 0.05941 | 0.04963 | -0.0175 | 10.643 | 0.27768 | 0.9494 | 0.02123 | 0.01368 | -0.0227 | 44.7197 | 0.27391 | 0.9624 | 0.01425 | 0.00757 | -0.0232 | 67.5368 | 0.27411
7.25 | 0.6509 | 0.06011 | 0.05045 | -0.0158 | 10.8285 | 0.27427 | 0.9694 | 0.02119 | 0.01365 | -0.0209 | 45.748 | 0.27156 | 0.9809 | 0.01453 | 0.00783 | -0.0216 | 67.5086 | 0.27202
7.5 | 0.6712 | 0.06087 | 0.05132 | -0.0143 | 11.0268 | 0.27131 | 0.9887 | 0.02111 | 0.01355 | -0.019 | 46.8356 | 0.26922 | 0.9988 | 0.01485 | 0.00814 | -0.0199 | 67.2593 | 0.26992
7.75 | 0.6934 | 0.06147 | 0.05206 | -0.0128 | 11.2803 | 0.26846 | 1.0076 | 0.02108 | 0.01347 | -0.0171 | 47.7989 | 0.26697 | 1.0164 | 0.01519 | 0.00851 | -0.0181 | 66.9124 | 0.26781
8 | 0.7157 | 0.06199 | 0.05273 | -0.0111 | 11.5454 | 0.26551 | 1.0222 | 0.0213 | 0.0138 | -0.0147 | 47.9906 | 0.26438 | 1.0317 | 0.01565 | 0.0089 | -0.0161 | 65.9233 | 0.26561
8.25 | 0.7323 | 0.0628 | 0.05367 | -0.0093 | 11.6608 | 0.2627 | 1.0368 | 0.0215 | 0.01401 | -0.0123 | 48.2233 | 0.26186 | 1.0466 | 0.01614 | 0.00935 | -0.014 | 64.8451 | 0.26338
8.5 | 0.7417 | 0.06418 | 0.05514 | -0.0073 | 11.5566 | 0.25984 | 1.0498 | 0.02183 | 0.01435 | -0.0097 | 48.0898 | 0.25924 | 1.0587 | 0.01679 | 0.00989 | -0.0115 | 63.0554 | 0.26086
8.75 | 0.7539 | 0.06543 | 0.0565 | -0.0055 | 11.5222 | 0.2573 | 1.0605 | 0.02225 | 0.01476 | -0.0069 | 47.6629 | 0.25651 | 1.0684 | 0.01757 | 0.01053 | -0.0088 | 60.8082 | 0.25824
9 | 0.9576 | 0.04721 | 0.03912 | -0.0032 | 20.2838 | 0.25334 | 1.0686 | 0.02284 | 0.01537 | -0.0039 | 46.7863 | 0.25365 | 1.0745 | 0.01856 | 0.01133 | -0.0056 | 57.8933 | 0.25521
9.25 | 0.7992 | 0.06605 | 0.05747 | -0.0015 | 12.0999 | 0.25188 | 1.0732 | 0.02361 | 0.01607 | -0.0004 | 45.4553 | 0.25037 | 1.0756 | 0.01977 | 0.01231 | -0.0018 | 54.4057 | 0.25167
9.5 | 0.8189 | 0.06622 | 0.05778 | 0.0009 | 12.3664 | 0.2489 | 1.0725 | 0.02464 | 0.01694 | 0.0036 | 43.5268 | 0.24664 | 1.0738 | 0.02107 | 0.01347 | 0.0024 | 50.9635 | 0.24776
9.75 | 0.7252 | 0.08022 | 0.07139 | -0.0027 | 9.0401 | 0.25372 | 1.0656 | 0.02603 | 0.01812 | 0.0082 | 40.9374 | 0.2423 | 1.0718 | 0.0222 | 0.0145 | 0.0067 | 48.2793 | 0.24375
10 | 0.7327 | 0.08289 | 0.07416 | -0.002 | 8.8394 | 0.25273 | 1.0511 | 0.02765 | 0.01949 | 0.0137 | 38.0145 | 0.23697 | 1.0681 | 0.02327 | 0.01548 | 0.0112 | 45.9003 | 0.23951
10.25 | 0.7441 | 0.08439 | 0.07578 | -0.0006 | 8.8174 | 0.25081 | 1.0373 | 0.02962 | 0.02125 | 0.0183 | 35.0203 | 0.23236 | 1.064 | 0.02458 | 0.01672 | 0.015 | 43.2872 | 0.2359
10.5 | 1.0617 | 0.0413 | 0.03203 | 0.0181 | 25.707 | 0.23295 | 1.029 | 0.03171 | 0.02317 | 0.0217 | 32.4503 | 0.22891 | 1.0634 | 0.02595 | 0.01813 | 0.0179 | 40.9788 | 0.23317
10.75 | 1.0605 | 0.04338 | 0.03403 | 0.0214 | 24.4467 | 0.22982 | 1.0275 | 0.03371 | 0.02505 | 0.0242 | 30.4806 | 0.22645 | 1.0586 | 0.02781 | 0.01997 | 0.0205 | 38.0654 | 0.23063
11 | 1.0677 | 0.04549 | 0.03602 | 0.0237 | 23.4711 | 0.2278 | 1.0312 | 0.03552 | 0.02678 | 0.0263 | 29.0315 | 0.2245 | 1.059 | 0.02952 | 0.02176 | 0.0225 | 35.874 | 0.22875
11.25 | 1.0777 | 0.04799 | 0.03855 | 0.0254 | 22.4568 | 0.22643 | 1.0371 | 0.03717 | 0.0284 | 0.0279 | 27.9015 | 0.2231 | 1.0606 | 0.03129 | 0.02359 | 0.0241 | 33.8958 | 0.22728
11.5 | 1.0912 | 0.05057 | 0.04112 | 0.0267 | 21.578 | 0.22553 | 1.0472 | 0.03878 | 0.03006 | 0.0294 | 27.0036 | 0.22193 | 1.0615 | 0.0332 | 0.02553 | 0.0256 | 31.9729 | 0.22588
11.75 | 1.0957 | 0.05324 | 0.04393 | 0.0286 | 20.5804 | 0.2239 | 1.0571 | 0.04033 | 0.03159 | 0.0308 | 26.2113 | 0.22086 | 1.0592 | 0.03548 | 0.02776 | 0.0273 | 29.8534 | 0.22423
12 | 1.1038 | 0.05651 | 0.0473 | 0.0299 | 19.5328 | 0.22291 | 1.0704 | 0.04198 | 0.03325 | 0.032 | 25.4979 | 0.2201 | 1.0652 | 0.03715 | 0.02953 | 0.0284 | 28.6729 | 0.22334
12.25 | 1.0864 | 0.0598 | 0.0509 | 0.0324 | 18.1672 | 0.22018 | 1.0811 | 0.04368 | 0.03507 | 0.0333 | 24.7505 | 0.2192 | 1.0715 | 0.03884 | 0.0313 | 0.0295 | 27.5875 | 0.22247
12.5 | 1.0667 | 0.06359 | 0.05496 | 0.0341 | 16.7747 | 0.21803 | 1.0994 | 0.04524 | 0.03655 | 0.0342 | 24.3015 | 0.21889 | 1.0776 | 0.04058 | 0.03308 | 0.0305 | 26.555 | 0.2217
12.75 | 1.0436 | 0.068 | 0.05962 | 0.0347 | 15.3471 | 0.21675 | 1.1169 | 0.04747 | 0.03892 | 0.0352 | 23.5285 | 0.21848 | 1.0856 | 0.04223 | 0.0347 | 0.0317 | 25.7068 | 0.2208
13 | 1.0126 | 0.07357 | 0.06543 | 0.0342 | 13.7638 | 0.21623 | 1.1213 | 0.04975 | 0.04143 | 0.0364 | 22.5387 | 0.21754 | 1.1001 | 0.04371 | 0.03615 | 0.0335 | 25.1682 | 0.21955
13.25 | 0.976 | 0.08066 | 0.07271 | 0.0321 | 12.1002 | 0.21711 | 1.1277 | 0.05212 | 0.04398 | 0.0374 | 21.6366 | 0.21684 | 1.1082 | 0.04542 | 0.03801 | 0.0343 | 24.3989 | 0.21905
13.5 | 0.9396 | 0.08887 | 0.08105 | 0.0288 | 10.5727 | 0.21935 | 1.134 | 0.05446 | 0.04644 | 0.0382 | 20.8226 | 0.21631 | 1.115 | 0.04726 | 0.03997 | 0.035 | 23.5929 | 0.21861
13.75 | 0.9072 | 0.09782 | 0.09005 | 0.0249 | 9.2742 | 0.22255 | 1.1454 | 0.05721 | 0.04926 | 0.0389 | 20.021 | 0.21604 | 1.1228 | 0.04909 | 0.0419 | 0.0357 | 22.8723 | 0.2182
14 | 0.7235 | 0.14284 | 0.13464 | -0.0043 | 5.0651 | 0.25594 | 1.1541 | 0.06126 | 0.05345 | 0.0395 | 18.8394 | 0.21577 | 1.1314 | 0.05095 | 0.04384 | 0.0364 | 22.2061 | 0.21783
14.25 | [6 empty] | 1.1391 | 0.06482 | 0.05731 | 0.0401 | 17.5733 | 0.2148 | 1.1447 | 0.0527 | 0.04558 | 0.0374 | 21.7211 | 0.21733
14.5 | [6 empty] | 1.1253 | 0.06867 | 0.06141 | 0.0403 | 16.3871 | 0.21419 | 1.1658 | 0.05509 | 0.04802 | 0.0388 | 21.1617 | 0.21672
14.75 | [6 empty] | 1.1079 | 0.07309 | 0.06609 | 0.0399 | 15.158 | 0.21399 | 1.1617 | 0.05789 | 0.05106 | 0.0391 | 20.0674 | 0.21634
15 | [6 empty] | 1.0885 | 0.07794 | 0.07117 | 0.039 | 13.9659 | 0.21417 | 1.1562 | 0.06094 | 0.05433 | 0.0391 | 18.9728 | 0.21618
15.25 | [6 empty] | 1.0635 | 0.08346 | 0.07693 | 0.0372 | 12.7426 | 0.21502 | 1.1456 | 0.06445 | 0.05808 | 0.0387 | 17.775 | 0.21622
15.5 | [6 empty] | 1.0408 | 0.08943 | 0.08308 | 0.035 | 11.6382 | 0.21637 | 1.1363 | 0.06814 | 0.06199 | 0.0381 | 16.676 | 0.21647
15.75 | [6 empty] | 1.0163 | 0.09605 | 0.08989 | 0.0322 | 10.5809 | 0.21832 | 1.1258 | 0.0722 | 0.06626 | 0.0372 | 15.5928 | 0.21696
16 | [12 empty] | 1.1139 | 0.07655 | 0.07081 | 0.036 | 14.5513 | 0.21768
16.25 | [12 empty] | 1.0999 | 0.08142 | 0.07589 | 0.0343 | 13.509 | 0.21882
16.5 | [12 empty] | 1.0831 | 0.08702 | 0.0817 | 0.032 | 12.4466 | 0.22046
16.75 | [12 empty] | 1.0632 | 0.09336 | 0.08826 | 0.0292 | 11.3882 | 0.22254
17 | [12 empty] | 1.0421 | 0.10026 | 0.09536 | 0.0256 | 10.394 | 0.22543
17.25 | [12 empty] | 1.0182 | 0.10811 | 0.10342 | 0.0214 | 9.4182 | 0.22898
17.5 | [12 empty] | 0.9871 | 0.11785 | 0.11337 | 0.0157 | 8.3759 | 0.23409
17.75 | [12 empty] | 0.9571 | 0.12814 | 0.12383 | 0.0099 | 7.4692 | 0.23966
18 | [12 empty] | 0.9251 | 0.13962 | 0.13546 | 0.003 | 6.6258 | 0.24676
18.25 | [12 empty] | 0.8982 | 0.1506 | 0.14651 | -0.0027 | 5.9641 | 0.25301
18.5
18.75
19

## 06_raf34_ClerkY_CL
raf34 | raf34 | clarky | raf34 | raf34 | clarky | raf34 | raf34 | clarky | 06_raf34_ClerkY_CL-2021071009
| Re 5,000 | Re 5000 |  | Re 10,000 | Re 10,000 |  | Re 20,000 | Re 20,000
Alpha | raf34 | ClarkY | Alpha | raf34 | ClarkY | Alpha | raf34 | ClarkY
-10 | -0.4576 |  | -10 | -0.4587 |  | -10 | -0.5055
-9.75 | -0.4304 |  | -9.75 | -0.5042 |  | -9.75 | -0.5018
-9.5 | -0.4129 |  | -9.5 | -0.4854 |  | -9.5 | -0.4903
-9.25 | -0.4109 |  | -9.25 | -0.4618 |  | -9.25 | -0.5368
-9 |  |  | -9 | -0.4961 | -0.3474 | -9 | -0.5736 | -0.4082
-8.75 | -0.427 |  | -8.75 | -0.4903 | -0.3809 | -8.75 | -0.5746 | -0.4391
-8.5 | -0.3953 | -0.341 | -8.5 | -0.4761 | -0.4214 | -8.5 | -0.6982 | -0.467
-8.25 | -0.3867 | -0.3291 | -8.25 | -0.5403 | -0.3699 | -8.25 | -0.6978 | -0.4772
-8 | -0.3819 | -0.3587 | -8 | -0.5182 | -0.3685 | -8 | -0.6983 | -0.467
-7.75 | -0.3754 | -0.3342 | -7.75 | -0.52 | -0.3862 | -7.75 | -0.7067 | -0.473
-7.5 | -0.3682 | -0.3487 | -7.5 | -0.6176 | -0.4177 | -7.5 | -0.6804 | -0.4528
-7.25 | -0.5947 | -0.3539 | -7.25 | -0.6522 | -0.4616 | -7.25 | -0.6474 | -0.4291
-7 | -0.5854 | -0.3507 | -7 | -0.6599 | -0.4818 | -7 | -0.6097 | -0.4158
-6.75 | -0.593 | -0.3882 | -6.75 | -0.6664 | -0.462 | -6.75 | -0.5724 | -0.3903
-6.5 | -0.6149 | -0.3717 | -6.5 | -0.6631 | -0.466 | -6.5 | -0.534 | -0.3615
-6.25 | -0.6154 | -0.407 | -6.25 | -0.6293 | -0.4964 | -6.25 | -0.4953 | -0.345
-6 | -0.6169 | -0.4206 | -6 | -0.5926 | -0.4869 | -6 | -0.4586 | -0.324
-5.75 | -0.6167 | -0.4114 | -5.75 | -0.5535 | -0.4833 | -5.75 | -0.4265 | -0.3036
-5.5 | -0.6137 | -0.4177 | -5.5 | -0.5155 | -0.4804 | -5.5 | -0.3986 | -0.2702
-5.25 | -0.607 | -0.4281 | -5.25 | -0.4688 | -0.4492 | -5.25 | -0.3736 | -0.2318
-5 | -0.5973 | -0.4512 | -5 | -0.4298 | -0.4217 | -5 | -0.3501 | -0.191
-4.75 | -0.5838 | -0.4331 | -4.75 | -0.3785 | -0.3727 | -4.75 | -0.3289 | -0.1654
-4.5 | -0.5685 | -0.4314 | -4.5 | -0.3403 | -0.3344 | -4.5 | -0.3063 | -0.1273
-4.25 | -0.5526 | -0.4061 | -4.25 | -0.2948 | -0.2952 | -4.25 | -0.2848 | -0.0881
-4 | -0.5361 | -0.3795 | -4 | -0.2663 | -0.2584 | -4 | -0.2634 | -0.0604
-3.75 | -0.5177 | -0.3552 | -3.75 | -0.2409 | -0.2209 | -3.75 | -0.2441 | -0.0261
-3.5 | -0.4975 | -0.3276 | -3.5 | -0.2165 | -0.1775 | -3.5 | -0.2244 | 0.0091
-3.25 | -0.4768 | -0.3046 | -3.25 | -0.2044 | -0.1467 | -3.25 | -0.2049 | 0.0342
-3 | -0.4552 | -0.2805 | -3 | -0.1441 | -0.1049 | -3 | -0.1865 | 0.0668
-2.75 | -0.1357 | -0.2551 | -2.75 | -0.0861 | -0.0711 | -2.75 | -0.1737 | 0.094
-2.5 | -0.1489 | -0.2291 | -2.5 | -0.0277 | -0.0332 | -2.5 | -0.1602 | 0.1221
-2.25 | -0.1054 | -0.2061 | -2.25 | 0.035 | 0.0075 | -2.25 | -0.1362 | 0.1479
-2 | -0.0593 | -0.1821 | -2 | 0.0949 | 0.0372 | -2 | -0.0998 | 0.1751
-1.75 | -0.0156 | -0.1587 | -1.75 | 0.1694 | 0.0798 | -1.75 | -0.0545 | 0.1998
-1.5 | 0.0249 | -0.1351 | -1.5 | 0.232 | 0.1048 | -1.5 | -0.014 | 0.2249
-1.25 | 0.0665 | -0.1094 | -1.25 | 0.2844 | 0.1696 | -1.25 | 0.0268 | 0.2429
-1 | 0.1142 | -0.0812 | -1 | 0.3097 | 0.21 | -1 | 0.076 | 0.2709
-0.75 | 0.1532 | -0.0716 | -0.75 | 0.3263 | 0.2685 | -0.75 | 0.1219 | 0.3315
-0.5 | 0.1836 | -0.0468 | -0.5 | 0.3435 | 0.2971 | -0.5 | 0.1716 | 0.3953
-0.25 | 0.2156 | -0.0042 | -0.25 | 0.3613 | 0.3365 | -0.25 | 0.2201 | 0.4182
0 | 0.2525 | 0.0506 | 0 | 0.379 | 0.3674 | 0 | 0.2695 | 0.4424
0.25 | 0.3002 | 0.1051 | 0.25 | 0.3972 | 0.396 | 0.25 | 0.3125 | 0.468
0.5 | 0.3161 | 0.157 | 0.5 | 0.416 | 0.4341 | 0.5 | 0.355 | 0.4915
0.75 | 0.3292 | 0.1995 | 0.75 | 0.4344 | 0.4587 | 0.75 | 0.4025 | 0.5161
1 | 0.3454 | 0.2387 | 1 | 0.4539 | 0.495 | 1 | 0.4458 | 0.5419
1.25 | 0.3697 | 0.2766 | 1.25 | 0.4731 | 0.5218 | 1.25 | 0.4774 | 0.5656
1.5 | 0.4026 | 0.313 | 1.5 | 0.4923 | 0.5474 | 1.5 | 0.4979 | 0.5899
1.75 | 0.405 | 0.3483 | 1.75 | 0.5131 | 0.5797 | 1.75 | 0.5186 | 0.6149
2 | 0.4116 | 0.3833 | 2 | 0.5321 | 0.6085 | 2 | 0.5396 | 0.6402
2.25 | 0.4288 | 0.4186 | 2.25 | 0.5526 | 0.6339 | 2.25 | 0.5604 | 0.6641
2.5 | 0.4616 | 0.4544 | 2.5 | 0.573 | 0.6607 | 2.5 | 0.5819 | 0.6883
2.75 | 0.4563 | 0.4906 | 2.75 | 0.5926 | 0.6885 | 2.75 | 0.603 | 0.7126
3 | 0.4609 | 0.5275 | 3 | 0.6149 | 0.7166 | 3 | 0.6245 | 0.737
3.25 | 0.4892 | 0.5643 | 3.25 | 0.6337 | 0.7438 | 3.25 | 0.6461 | 0.7612
3.5 | 0.4972 | 0.6003 | 3.5 | 0.6543 | 0.7699 | 3.5 | 0.6674 | 0.7852
3.75 | 0.4925 | 0.6355 | 3.75 | 0.6765 | 0.7954 | 3.75 | 0.6893 | 0.8091
4 | 0.5123 | 0.6685 | 4 | 0.6957 | 0.8211 | 4 | 0.7111 | 0.8324
4.25 | 0.5297 | 0.6981 | 4.25 | 0.7167 | 0.8471 | 4.25 | 0.7327 | 0.8553
4.5 | 0.5122 | 0.7256 | 4.5 | 0.74 | 0.8738 | 4.5 | 0.7546 | 0.8781
4.75 | 0.5343 | 0.7506 | 4.75 | 0.7592 | 0.8972 | 4.75 | 0.7764 | 0.9005
5 | 0.5419 | 0.7734 | 5 | 0.7799 | 0.9213 | 5 | 0.7979 | 0.9227
5.25 | 0.5294 | 0.7952 | 5.25 | 0.8043 | 0.946 | 5.25 | 0.8195 | 0.945
5.5 | 0.5609 | 0.8193 | 5.5 | 0.8241 | 0.9706 | 5.5 | 0.8412 | 0.9671
5.75 | 0.551 | 0.8676 | 5.75 | 0.8441 | 0.9949 | 5.75 | 0.8622 | 0.9892
6 | 0.5526 | 0.88 | 6 | 0.8655 | 1.0188 | 6 | 0.883 | 1.0116
6.25 | 0.5774 | 0.8907 | 6.25 | 0.8899 | 1.0422 | 6.25 | 0.9032 | 1.0345
6.5 | 0.5997 | 0.9033 | 6.5 | 0.9087 | 1.065 | 6.5 | 0.9233 | 1.0576
6.75 | 0.6148 | 0.9267 | 6.75 | 0.9288 | 1.0873 | 6.75 | 0.9431 | 1.0804
7 | 0.6323 | 0.9915 | 7 | 0.9494 | 1.1094 | 7 | 0.9624 | 1.1032
7.25 | 0.6509 | 1.0017 | 7.25 | 0.9694 | 1.1315 | 7.25 | 0.9809 | 1.1262
7.5 | 0.6712 | 1.0164 | 7.5 | 0.9887 | 1.1536 | 7.5 | 0.9988 | 1.1486
7.75 | 0.6934 | 1.0478 | 7.75 | 1.0076 | 1.1755 | 7.75 | 1.0164 | 1.1705
8 | 0.7157 | 1.1029 | 8 | 1.0222 | 1.1971 | 8 | 1.0317 | 1.1918
8.25 | 0.7323 | 1.1433 | 8.25 | 1.0368 | 1.2182 | 8.25 | 1.0466 | 1.212
8.5 | 0.7417 | 1.1591 | 8.5 | 1.0498 | 1.2388 | 8.5 | 1.0587 | 1.231
8.75 | 0.7539 | 1.1777 | 8.75 | 1.0605 | 1.2581 | 8.75 | 1.0684 | 1.249
9 | 0.9576 | 1.2049 | 9 | 1.0686 | 1.2755 | 9 | 1.0745 | 1.2663
9.25 | 0.7992 | 1.2442 | 9.25 | 1.0732 | 1.2908 | 9.25 | 1.0756 | 1.2826
9.5 | 0.8189 | 1.2528 | 9.5 | 1.0725 | 1.3041 | 9.5 | 1.0738 | 1.296
9.75 | 0.7252 | 1.2746 | 9.75 | 1.0656 | 1.3159 | 9.75 | 1.0718 | 1.3072
10 | 0.7327 | 1.3042 | 10 | 1.0511 | 1.3249 | 10 | 1.0681 | 1.3158
10.25 | 0.7441 | 1.3144 | 10.25 | 1.0373 | 1.3309 | 10.25 | 1.064 | 1.3246
10.5 | 1.0617 | 1.328 | 10.5 | 1.029 | 1.3363 | 10.5 | 1.0634 | 1.3333
10.75 | 1.0605 | 1.3409 | 10.75 | 1.0275 | 1.3413 | 10.75 | 1.0586 | 1.342
11 | 1.0677 | 1.3177 | 11 | 1.0312 | 1.3473 | 11 | 1.059 | 1.3494
11.25 | 1.0777 | 1.337 | 11.25 | 1.0371 | 1.3539 | 11.25 | 1.0606 | 1.3609
11.5 | 1.0912 | 1.2972 | 11.5 | 1.0472 | 1.3594 | 11.5 | 1.0615 | 1.3704
11.75 | 1.0957 | 1.2377 | 11.75 | 1.0571 | 1.3649 | 11.75 | 1.0592 | 1.3775
12 | 1.1038 | 1.112 | 12 | 1.0704 | 1.3683 | 12 | 1.0652 | 1.3859
12.25 | 1.0864 | 1.3618 | 12.25 | 1.0811 | 1.3687 | 12.25 | 1.0715 | 1.392
12.5 | 1.0667 | 1.3213 | 12.5 | 1.0994 | 1.3694 | 12.5 | 1.0776 | 1.3965
12.75 | 1.0436 | 1.3277 | 12.75 | 1.1169 | 1.3687 | 12.75 | 1.0856 | 1.394
13 | 1.0126 | 1.3716 | 13 | 1.1213 | 1.3644 | 13 | 1.1001 | 1.3907
13.25 | 0.976 | 1.3285 | 13.25 | 1.1277 | 1.3568 | 13.25 | 1.1082 | 1.3873
13.5 | 0.9396 | 1.292 | 13.5 | 1.134 | 1.3456 | 13.5 | 1.115 | 1.3833
13.75 | 0.9072 | 1.2584 | 13.75 | 1.1454 | 1.3323 | 13.75 | 1.1228 | 1.3802
14 | 0.7235 |  | 14 | 1.1541 | 1.3196 | 14 | 1.1314 | 1.3753
14.25 |  |  | 14.25 | 1.1391 | 1.3103 | 14.25 | 1.1447 | 1.3681
14.5 |  | 1.2881 | 14.5 | 1.1253 | 1.305 | 14.5 | 1.1658 | 1.3581
14.75 |  | 1.2556 | 14.75 | 1.1079 | 1.3011 | 14.75 | 1.1617 | 1.3508
15 |  | 0.8641 | 15 | 1.0885 | 1.2996 | 15 | 1.1562 | 1.3451
15.25 |  |  | 15.25 | 1.0635 | 1.297 | 15.25 | 1.1456 | 1.339
15.5 |  |  | 15.5 | 1.0408 | 1.2952 | 15.5 | 1.1363 | 1.3327
15.75 |  |  | 15.75 | 1.0163 | 1.2975 | 15.75 | 1.1258 | 1.3262
16 |  |  | 16 |  | 1.2921 | 16 | 1.1139 | 1.3199
16.25 |  |  | 16.25 |  | 1.2873 | 16.25 | 1.0999 | 1.3136
16.5 |  |  | 16.5 |  | 1.2822 | 16.5 | 1.0831
16.75 |  |  | 16.75 |  | 1.2755 | 16.75 | 1.0632
17 |  |  | 17 |  | 1.2673 | 17 | 1.0421
17.25 |  |  | 17.25 |  | 1.2568 | 17.25 | 1.0182
17.5 |  |  | 17.5 |  | 1.2419 | 17.5 | 0.9871
17.75 |  |  | 17.75 |  | 1.2181 | 17.75 | 0.9571
18 |  |  | 18 |  | 1.1716 | 18 | 0.9251
18.25 |  |  | 18.25 |  | 1.0657 | 18.25 | 0.8982
18.5 |  |  | 18.5 |  | 1.0634 | 18.5
18.75 |  |  | 18.75 |  | 0.995 | 18.75
19 |  |  | 19 |  | 1.0031 | 19

## 06_raf34_ClerkY_CD
raf34 | raf34 | Clarky | raf34 | raf34 | clarky | raf34 | raf34 | Clarky | 06_raf34_ClerkY_CD-2021071009
| Re 5,000 | Cd |  | Re 10,000 | Cd |  | Re 20,000 | Cd
Alpha | raf34 | ClarkY | Alpha | raf34 | ClarkY | Alpha | raf34 | ClarkY
-10 | 0.1168 |  | -10 | 0.10248 |  | -10 | 0.08839
-9.75 | 0.11186 |  | -9.75 | 0.0983 |  | -9.75 | 0.08519
-9.5 | 0.10761 |  | -9.5 | 0.09374 |  | -9.5 | 0.06852
-9.25 | 0.10445 |  | -9.25 | 0.0914 |  | -9.25 | 0.06403
-9 |  |  | -9 | 0.08669 | 0.1014 | -9 | 0.06064 | 0.09344
-8.75 | 0.10026 |  | -8.75 | 0.08258 | 0.10037 | -8.75 | 0.05312 | 0.09151
-8.5 | 0.09533 | 0.10621 | -8.5 | 0.08012 | 0.09979 | -8.5 | 0.04384 | 0.08892
-8.25 | 0.09214 | 0.1024 | -8.25 | 0.07552 | 0.09349 | -8.25 | 0.04039 | 0.08456
-8 | 0.08934 | 0.1028 | -8 | 0.07194 | 0.09146 | -8 | 0.03745 | 0.08349
-7.75 | 0.08635 | 0.09804 | -7.75 | 0.06905 | 0.09004 | -7.75 | 0.03549 | 0.08209
-7.5 | 0.08309 | 0.09645 | -7.5 | 0.05113 | 0.08922 | -7.5 | 0.03153 | 0.07915
-7.25 | 0.05954 | 0.09474 | -7.25 | 0.04534 | 0.08774 | -7.25 | 0.02826 | 0.07367
-7 | 0.05599 | 0.09182 | -7 | 0.04329 | 0.08423 | -7 | 0.02605 | 0.061
-6.75 | 0.05255 | 0.09242 | -6.75 | 0.04134 | 0.0825 | -6.75 | 0.0242 | 0.05905
-6.5 | 0.04969 | 0.08866 | -6.5 | 0.0389 | 0.08065 | -6.5 | 0.02258 | 0.05546
-6.25 | 0.04734 | 0.0884 | -6.25 | 0.03514 | 0.07643 | -6.25 | 0.02079 | 0.04808
-6 | 0.04518 | 0.08715 | -6 | 0.0325 | 0.07438 | -6 | 0.01935 | 0.03416
-5.75 | 0.04312 | 0.08412 | -5.75 | 0.03015 | 0.07245 | -5.75 | 0.01853 | 0.028
-5.5 | 0.0412 | 0.08215 | -5.5 | 0.02821 | 0.06812 | -5.5 | 0.01779 | 0.02569
-5.25 | 0.03934 | 0.08049 | -5.25 | 0.026 | 0.06395 | -5.25 | 0.01716 | 0.02391
-5 | 0.03754 | 0.07946 | -5 | 0.02478 | 0.06129 | -5 | 0.01665 | 0.02223
-4.75 | 0.03559 | 0.07637 | -4.75 | 0.0234 | 0.04267 | -4.75 | 0.01592 | 0.02118
-4.5 | 0.03409 | 0.05863 | -4.5 | 0.02196 | 0.03587 | -4.5 | 0.01555 | 0.02005
-4.25 | 0.03285 | 0.05169 | -4.25 | 0.02063 | 0.03304 | -4.25 | 0.01505 | 0.01908
-4 | 0.03172 | 0.04648 | -4 | 0.01942 | 0.03133 | -4 | 0.0146 | 0.01847
-3.75 | 0.03058 | 0.04308 | -3.75 | 0.01811 | 0.02948 | -3.75 | 0.01391 | 0.01778
-3.5 | 0.02948 | 0.03982 | -3.5 | 0.01693 | 0.02785 | -3.5 | 0.01332 | 0.01659
-3.25 | 0.02848 | 0.03807 | -3.25 | 0.01585 | 0.02687 | -3.25 | 0.01281 | 0.01609
-3 | 0.02752 | 0.03649 | -3 | 0.0158 | 0.02601 | -3 | 0.01226 | 0.01553
-2.75 | 0.02673 | 0.03494 | -2.75 | 0.01672 | 0.0252 | -2.75 | 0.01151 | 0.01485
-2.5 | 0.02665 | 0.03365 | -2.5 | 0.01734 | 0.02449 | -2.5 | 0.01088 | 0.01403
-2.25 | 0.02671 | 0.03262 | -2.25 | 0.0179 | 0.0236 | -2.25 | 0.01058 | 0.01328
-2 | 0.02687 | 0.0319 | -2 | 0.01822 | 0.02287 | -2 | 0.01064 | 0.01271
-1.75 | 0.02707 | 0.03128 | -1.75 | 0.01836 | 0.02169 | -1.75 | 0.01092 | 0.01226
-1.5 | 0.0273 | 0.03065 | -1.5 | 0.0181 | 0.02083 | -1.5 | 0.01126 | 0.01156
-1.25 | 0.02757 | 0.03013 | -1.25 | 0.01758 | 0.01958 | -1.25 | 0.01156 | 0.01087
-1 | 0.02784 | 0.02923 | -1 | 0.01742 | 0.01947 | -1 | 0.01187 | 0.01036
-0.75 | 0.02813 | 0.02623 | -0.75 | 0.01744 | 0.01902 | -0.75 | 0.0122 | 0.0103
-0.5 | 0.02852 | 0.02692 | -0.5 | 0.01748 | 0.01899 | -0.5 | 0.01258 | 0.01014
-0.25 | 0.02893 | 0.02806 | -0.25 | 0.01748 | 0.01882 | -0.25 | 0.01285 | 0.01015
0 | 0.02933 | 0.02938 | 0 | 0.01757 | 0.01875 | 0 | 0.01292 | 0.01016
0.25 | 0.02955 | 0.0306 | 0.25 | 0.01764 | 0.01875 | 0.25 | 0.01291 | 0.01015
0.5 | 0.03019 | 0.03168 | 0.5 | 0.01768 | 0.01846 | 0.5 | 0.0129 | 0.0102
0.75 | 0.03093 | 0.03254 | 0.75 | 0.01781 | 0.01851 | 0.75 | 0.0127 | 0.01024
1 | 0.03166 | 0.03332 | 1 | 0.01788 | 0.0182 | 1 | 0.01247 | 0.01026
1.25 | 0.03227 | 0.03407 | 1.25 | 0.01799 | 0.01814 | 1.25 | 0.01235 | 0.01032
1.5 | 0.03268 | 0.03477 | 1.5 | 0.01815 | 0.01813 | 1.5 | 0.01232 | 0.01039
1.75 | 0.03375 | 0.03541 | 1.75 | 0.01816 | 0.01788 | 1.75 | 0.0123 | 0.01046
2 | 0.03478 | 0.03603 | 2 | 0.01839 | 0.01772 | 2 | 0.01229 | 0.01053
2.25 | 0.03562 | 0.03658 | 2.25 | 0.01851 | 0.01769 | 2.25 | 0.01228 | 0.01061
2.5 | 0.03605 | 0.03706 | 2.5 | 0.01863 | 0.01761 | 2.5 | 0.01229 | 0.01071
2.75 | 0.03751 | 0.03746 | 2.75 | 0.01888 | 0.0175 | 2.75 | 0.0123 | 0.01081
3 | 0.03877 | 0.03775 | 3 | 0.0189 | 0.01739 | 3 | 0.01233 | 0.01092
3.25 | 0.03941 | 0.03796 | 3.25 | 0.01922 | 0.0173 | 3.25 | 0.01234 | 0.01104
3.5 | 0.04062 | 0.03811 | 3.5 | 0.0194 | 0.01727 | 3.5 | 0.01238 | 0.01117
3.75 | 0.04229 | 0.03821 | 3.75 | 0.01944 | 0.01729 | 3.75 | 0.01244 | 0.01133
4 | 0.0433 | 0.03834 | 4 | 0.01966 | 0.01732 | 4 | 0.01249 | 0.01152
4.25 | 0.04434 | 0.0386 | 4.25 | 0.01978 | 0.01737 | 4.25 | 0.01256 | 0.01174
4.5 | 0.04648 | 0.03897 | 4.5 | 0.01975 | 0.01746 | 4.5 | 0.01265 | 0.01201
4.75 | 0.04756 | 0.03952 | 4.75 | 0.02 | 0.01771 | 4.75 | 0.01274 | 0.01231
5 | 0.04903 | 0.04025 | 5 | 0.02017 | 0.01798 | 5 | 0.01285 | 0.01266
5.25 | 0.05123 | 0.04107 | 5.25 | 0.02009 | 0.01829 | 5.25 | 0.01298 | 0.013
5.5 | 0.05209 | 0.04177 | 5.5 | 0.02022 | 0.01863 | 5.5 | 0.01313 | 0.01335
5.75 | 0.05429 | 0.04061 | 5.75 | 0.0204 | 0.01901 | 5.75 | 0.01327 | 0.01371
6 | 0.05626 | 0.04212 | 6 | 0.02056 | 0.01941 | 6 | 0.01343 | 0.01408
6.25 | 0.05722 | 0.04383 | 6.25 | 0.02056 | 0.01978 | 6.25 | 0.0136 | 0.01444
6.5 | 0.05796 | 0.04541 | 6.5 | 0.02088 | 0.02014 | 6.5 | 0.01379 | 0.01483
6.75 | 0.05874 | 0.04608 | 6.75 | 0.02113 | 0.02051 | 6.75 | 0.014 | 0.01525
7 | 0.05941 | 0.04315 | 7 | 0.02123 | 0.02094 | 7 | 0.01425 | 0.01563
7.25 | 0.06011 | 0.0447 | 7.25 | 0.02119 | 0.02142 | 7.25 | 0.01453 | 0.01602
7.5 | 0.06087 | 0.04584 | 7.5 | 0.02111 | 0.02191 | 7.5 | 0.01485 | 0.01648
7.75 | 0.06147 | 0.04535 | 7.75 | 0.02108 | 0.02241 | 7.75 | 0.01519 | 0.01686
8 | 0.06199 | 0.04267 | 8 | 0.0213 | 0.02293 | 8 | 0.01565 | 0.01726
8.25 | 0.0628 | 0.04141 | 8.25 | 0.0215 | 0.02347 | 8.25 | 0.01614 | 0.01769
8.5 | 0.06418 | 0.04217 | 8.5 | 0.02183 | 0.02405 | 8.5 | 0.01679 | 0.01811
8.75 | 0.06543 | 0.04275 | 8.75 | 0.02225 | 0.02466 | 8.75 | 0.01757 | 0.01852
9 | 0.04721 | 0.04271 | 9 | 0.02284 | 0.02531 | 9 | 0.01856 | 0.01891
9.25 | 0.06605 | 0.04201 | 9.25 | 0.02361 | 0.02599 | 9.25 | 0.01977 | 0.01932
9.5 | 0.06622 | 0.04349 | 9.5 | 0.02464 | 0.02665 | 9.5 | 0.02107 | 0.01984
9.75 | 0.08022 | 0.0442 | 9.75 | 0.02603 | 0.02731 | 9.75 | 0.0222 | 0.02048
10 | 0.08289 | 0.04488 | 10 | 0.02765 | 0.02802 | 10 | 0.02327 | 0.02138
10.25 | 0.08439 | 0.0468 | 10.25 | 0.02962 | 0.02876 | 10.25 | 0.02458 | 0.02239
10.5 | 0.0413 | 0.04857 | 10.5 | 0.03171 | 0.02954 | 10.5 | 0.02595 | 0.02347
10.75 | 0.04338 | 0.05037 | 10.75 | 0.03371 | 0.03044 | 10.75 | 0.02781 | 0.02458
11 | 0.04549 | 0.05428 | 11 | 0.03552 | 0.03148 | 11 | 0.02952 | 0.02581
11.25 | 0.04799 | 0.05612 | 11.25 | 0.03717 | 0.03261 | 11.25 | 0.03129 | 0.02682
11.5 | 0.05057 | 0.06109 | 11.5 | 0.03878 | 0.03385 | 11.5 | 0.0332 | 0.02799
11.75 | 0.05324 | 0.06803 | 11.75 | 0.04033 | 0.0352 | 11.75 | 0.03548 | 0.02935
12 | 0.05651 | 0.08579 | 12 | 0.04198 | 0.03666 | 12 | 0.03715 | 0.03069
12.25 | 0.0598 | 0.06228 | 12.25 | 0.04368 | 0.03826 | 12.25 | 0.03884 | 0.03227
12.5 | 0.06359 | 0.06787 | 12.5 | 0.04524 | 0.04007 | 12.5 | 0.04058 | 0.03407
12.75 | 0.068 | 0.06776 | 12.75 | 0.04747 | 0.04207 | 12.75 | 0.04223 | 0.03655
13 | 0.07357 | 0.06211 | 13 | 0.04975 | 0.04442 | 13 | 0.04371 | 0.03921
13.25 | 0.08066 | 0.06839 | 13.25 | 0.05212 | 0.04727 | 13.25 | 0.04542 | 0.04198
13.5 | 0.08887 | 0.07486 | 13.5 | 0.05446 | 0.0507 | 13.5 | 0.04726 | 0.04495
13.75 | 0.09782 | 0.08181 | 13.75 | 0.05721 | 0.05464 | 13.75 | 0.04909 | 0.04793
14 | 0.14284 |  | 14 | 0.06126 | 0.05873 | 14 | 0.05095 | 0.05122
14.25 |  |  | 14.25 | 0.06482 | 0.06255 | 14.25 | 0.0527 | 0.05491
14.5 |  | 0.08254 | 14.5 | 0.06867 | 0.06622 | 14.5 | 0.05509 | 0.05908
14.75 |  | 0.0898 | 14.75 | 0.07309 | 0.06963 | 14.75 | 0.05789 | 0.06309
15 |  | 0.18509 | 15 | 0.07794 | 0.07289 | 15 | 0.06094 | 0.06702
15.25 |  |  | 15.25 | 0.08346 | 0.07647 | 15.25 | 0.06445 | 0.07109
15.5 |  |  | 15.5 | 0.08943 | 0.07985 | 15.5 | 0.06814 | 0.07526
15.75 |  |  | 15.75 | 0.09605 | 0.08261 | 15.75 | 0.0722 | 0.07955
16 |  |  | 16 |  | 0.08687 | 16 | 0.07655 | 0.08387
16.25 |  |  | 16.25 |  | 0.09111 | 16.25 | 0.08142 | 0.08815
16.5 |  |  | 16.5 |  | 0.09546 | 16.5 | 0.08702
16.75 |  |  | 16.75 |  | 0.10014 | 16.75 | 0.09336
17 |  |  | 17 |  | 0.10518 | 17 | 0.10026
17.25 |  |  | 17.25 |  | 0.11077 | 17.25 | 0.10811
17.5 |  |  | 17.5 |  | 0.11739 | 17.5 | 0.11785
17.75 |  |  | 17.75 |  | 0.12614 | 17.75 | 0.12814
18 |  |  | 18 |  | 0.14084 | 18 | 0.13962
18.25 |  |  | 18.25 |  | 0.17534 | 18.25 | 0.1506
18.5 |  |  | 18.5 |  | 0.1808 | 18.5
18.75 |  |  | 18.75 |  | 0.21955 | 18.75
19 |  |  | 19 |  | 0.22395 | 19

## 06_raf34_ClerkY_CDCD
raf34 | raf34 | ClarkY | raf34 | raf34 | ClarkY | raf34 | raf34 | ClarkY | 06_raf34_ClerkY_CDCD-2021071009
| Re 5,000 | CL/CD |  | Re 10,000 | CL/CD |  | Re 20,000 | CL/CD
Alpha | raf34 | ClarkY | Alpha | raf34 | ClarkY | Alpha | raf34 | ClarkY
-10 | -3.9178 |  | -10 | -4.476 |  | -10 | -5.719
-9.75 | -3.8477 |  | -9.75 | -5.1292 |  | -9.75 | -5.8904
-9.5 | -3.837 |  | -9.5 | -5.1782 |  | -9.5 | -7.1556
-9.25 | -3.9339 |  | -9.25 | -5.0525 |  | -9.25 | -8.3836
-9 | #DIV/0! |  | -9 | -5.7227 |  | -9 | -9.4591 | -4.3686
-8.75 | -4.2589 |  | -8.75 | -5.9373 |  | -8.75 | -10.817 | -4.7984
-8.5 | -4.1466 | -3.2106 | -8.5 | -5.9423 | -4.2229 | -8.5 | -15.9261 | -5.2519
-8.25 | -4.1969 | -3.2139 | -8.25 | -7.1544 | -3.9566 | -8.25 | -17.2766 | -5.6433
-8 | -4.2747 | -3.4893 | -8 | -7.2032 | -4.0291 | -8 | -18.6462 | -5.5935
-7.75 | -4.3474 | -3.4088 | -7.75 | -7.5308 | -4.2892 | -7.75 | -19.9127 | -5.762
-7.5 | -4.4313 | -3.6153 | -7.5 | -12.079 | -4.6817 | -7.5 | -21.5794 | -5.7208
-7.25 | -9.9882 | -3.7355 | -7.25 | -14.3846 | -5.261 | -7.25 | -22.9087 | -5.8246
-7 | -10.4554 | -3.8194 | -7 | -15.2437 | -5.7201 | -7 | -23.405 | -6.8164
-6.75 | -11.2845 | -4.2004 | -6.75 | -16.12 | -5.6 | -6.75 | -23.6529 | -6.6097
-6.5 | -12.3747 | -4.1924 | -6.5 | -17.0463 | -5.7781 | -6.5 | -23.6492 | -6.5182
-6.25 | -12.9996 | -4.6041 | -6.25 | -17.9084 | -6.4948 | -6.25 | -23.824 | -7.1755
-6 | -13.6543 | -4.8262 | -6 | -18.2338 | -6.5461 | -6 | -23.7003 | -9.4848
-5.75 | -14.3019 | -4.8906 | -5.75 | -18.3582 | -6.6708 | -5.75 | -23.0167 | -10.8429
-5.5 | -14.8956 | -5.0846 | -5.5 | -18.2737 | -7.0523 | -5.5 | -22.4058 | -10.5177
-5.25 | -15.4296 | -5.3187 | -5.25 | -18.0308 | -7.0242 | -5.25 | -21.7716 | -9.6947
-5 | -15.911 | -5.6783 | -5 | -17.3446 | -6.8804 | -5 | -21.027 | -8.592
-4.75 | -16.4035 | -5.6711 | -4.75 | -16.1752 | -8.7345 | -4.75 | -20.6595 | -7.8093
-4.5 | -16.6764 | -7.358 | -4.5 | -15.4964 | -9.3226 | -4.5 | -19.6977 | -6.3491
-4.25 | -16.8219 | -7.8565 | -4.25 | -14.2899 | -8.9346 | -4.25 | -18.9236 | -4.6174
-4 | -16.901 | -8.1648 | -4 | -13.7127 | -8.2477 | -4 | -18.0411 | -3.2702
-3.75 | -16.9294 | -8.2451 | -3.75 | -13.302 | -7.4932 | -3.75 | -17.5485 | -1.4679
-3.5 | -16.8758 | -8.227 | -3.5 | -12.788 | -6.3734 | -3.5 | -16.8468 | 0.54852
-3.25 | -16.7416 | -8.0011 | -3.25 | -12.8959 | -5.4596 | -3.25 | -15.9953 | 2.1255
-3 | -16.5407 | -7.687 | -3 | -9.1203 | -4.0331 | -3 | -15.2121 | 4.3014
-2.75 | -5.0767 | -7.3011 | -2.75 | -5.1495 | -2.8214 | -2.75 | -15.0912 | 6.33
-2.5 | -5.5872 | -6.8083 | -2.5 | -1.5975 | -1.3557 | -2.5 | -14.7243 | 8.7028
-2.25 | -3.9461 | -6.3182 | -2.25 | 1.9553 | 0.3178 | -2.25 | -12.8733 | 11.137
-2 | -2.2069 | -5.7085 | -2 | 5.2086 | 1.6266 | -2 | -9.3797 | 13.7766
-1.75 | -0.57628 | -5.0735 | -1.75 | 9.2266 | 3.6791 | -1.75 | -4.9908 | 16.2969
-1.5 | 0.91209 | -4.4078 | -1.5 | 12.8177 | 5.0312 | -1.5 | -1.2433 | 19.455
-1.25 | 2.412 | -3.6309 | -1.25 | 16.1775 | 8.6619 | -1.25 | 2.3183 | 22.3459
-1 | 4.102 | -2.778 | -1 | 17.7784 | 10.7858 | -1 | 6.4027 | 26.1486
-0.75 | 5.4461 | -2.7297 | -0.75 | 18.7099 | 14.1167 | -0.75 | 9.9918 | 32.1845
-0.5 | 6.4376 | -1.7385 | -0.5 | 19.651 | 15.6451 | -0.5 | 13.6407 | 38.9842
-0.25 | 7.4525 | -0.14968 | -0.25 | 20.6693 | 17.8799 | -0.25 | 17.1284 | 41.202
0 | 8.6089 | 1.7223 | 0 | 21.5709 | 19.5947 | 0 | 20.8591 | 43.5433
0.25 | 10.1591 | 3.4346 | 0.25 | 22.517 | 21.12 | 0.25 | 24.206 | 46.1084
0.5 | 10.4704 | 4.9558 | 0.5 | 23.5294 | 23.5157 | 0.5 | 27.5194 | 48.1863
0.75 | 10.6434 | 6.1309 | 0.75 | 24.3908 | 24.7812 | 0.75 | 31.6929 | 50.4004
1 | 10.9097 | 7.1639 | 1 | 25.3859 | 27.1978 | 1 | 35.7498 | 52.8168
1.25 | 11.4565 | 8.1186 | 1.25 | 26.2979 | 28.7652 | 1.25 | 38.6559 | 54.8062
1.5 | 12.3195 | 9.002 | 1.5 | 27.124 | 30.1931 | 1.5 | 40.414 | 56.7757
1.75 | 12 | 9.8362 | 1.75 | 28.2544 | 32.4217 | 1.75 | 42.1626 | 58.7859
2 | 11.8344 | 10.6384 | 2 | 28.9342 | 34.3397 | 2 | 43.9056 | 60.7977
2.25 | 12.0382 | 11.4434 | 2.25 | 29.8541 | 35.8338 | 2.25 | 45.6352 | 62.5919
2.5 | 12.8044 | 12.2612 | 2.5 | 30.7568 | 37.5185 | 2.5 | 47.3474 | 64.267
2.75 | 12.1648 | 13.0966 | 2.75 | 31.3877 | 39.3429 | 2.75 | 49.0244 | 65.9204
3 | 11.8881 | 13.9735 | 3 | 32.5344 | 41.2076 | 3 | 50.6488 | 67.4908
3.25 | 12.4131 | 14.8656 | 3.25 | 32.9709 | 42.9942 | 3.25 | 52.3582 | 68.9493
3.5 | 12.2403 | 15.7518 | 3.5 | 33.7268 | 44.5802 | 3.5 | 53.9095 | 70.2954
3.75 | 11.6458 | 16.6318 | 3.75 | 34.7994 | 46.0035 | 3.75 | 55.41 | 71.4122
4 | 11.8314 | 17.4361 | 4 | 35.3866 | 47.4076 | 4 | 56.9335 | 72.2569
4.25 | 11.9463 | 18.0855 | 4.25 | 36.2336 | 48.768 | 4.25 | 58.336 | 72.8535
4.5 | 11.0198 | 18.6195 | 4.5 | 37.4684 | 50.0458 | 4.5 | 59.6522 | 73.1141
4.75 | 11.2342 | 18.9929 | 4.75 | 37.96 | 50.6606 | 4.75 | 60.9419 | 73.1519
5 | 11.0524 | 19.2149 | 5 | 38.6663 | 51.2403 | 5 | 62.0934 | 72.8831
5.25 | 10.3338 | 19.3621 | 5.25 | 40.0348 | 51.7223 | 5.25 | 63.1356 | 72.6923
5.5 | 10.7679 | 19.6146 | 5.5 | 40.7567 | 52.0988 | 5.5 | 64.067 | 72.4419
5.75 | 10.1492 | 21.3642 | 5.75 | 41.3775 | 52.3356 | 5.75 | 64.9736 | 72.1517
6 | 9.8223 | 20.8927 | 6 | 42.0963 | 52.4884 | 6 | 65.7483 | 71.8466
6.25 | 10.0909 | 20.3217 | 6.25 | 43.2831 | 52.6896 | 6.25 | 66.4118 | 71.6413
6.5 | 10.3468 | 19.8921 | 6.5 | 43.5201 | 52.8798 | 6.5 | 66.9543 | 71.3149
6.75 | 10.4665 | 20.1107 | 6.75 | 43.9565 | 53.0132 | 6.75 | 67.3643 | 70.8459
7 | 10.643 | 22.978 | 7 | 44.7197 | 52.9799 | 7 | 67.5368 | 70.5822
7.25 | 10.8285 | 22.4094 | 7.25 | 45.748 | 52.8245 | 7.25 | 67.5086 | 70.2996
7.5 | 11.0268 | 22.1728 | 7.5 | 46.8356 | 52.6518 | 7.5 | 67.2593 | 69.6966
7.75 | 11.2803 | 23.1047 | 7.75 | 47.7989 | 52.4543 | 7.75 | 66.9124 | 69.4247
8 | 11.5454 | 25.8472 | 8 | 47.9906 | 52.2067 | 8 | 65.9233 | 69.0498
8.25 | 11.6608 | 27.6093 | 8.25 | 48.2233 | 51.9046 | 8.25 | 64.8451 | 68.5133
8.5 | 11.5566 | 27.4864 | 8.5 | 48.0898 | 51.5094 | 8.5 | 63.0554 | 67.9735
8.75 | 11.5222 | 27.5485 | 8.75 | 47.6629 | 51.0178 | 8.75 | 60.8082 | 67.4406
9 | 20.2838 | 28.2112 | 9 | 46.7863 | 50.3951 | 9 | 57.8933 | 66.9646
9.25 | 12.0999 | 29.6168 | 9.25 | 45.4553 | 49.6653 | 9.25 | 54.4057 | 66.3872
9.5 | 12.3664 | 28.8066 | 9.5 | 43.5268 | 48.9343 | 9.5 | 50.9635 | 65.3226
9.75 | 9.0401 | 28.8371 | 9.75 | 40.9374 | 48.1838 | 9.75 | 48.2793 | 63.8281
10 | 8.8394 | 29.0597 | 10 | 38.0145 | 47.2841 | 10 | 45.9003 | 61.5435
10.25 | 8.8174 | 28.0855 | 10.25 | 35.0203 | 46.2761 | 10.25 | 43.2872 | 59.1603
10.5 | 25.707 | 27.342 | 10.5 | 32.4503 | 45.237 | 10.5 | 40.9788 | 56.8087
10.75 | 24.4467 | 26.621 | 10.75 | 30.4806 | 44.0637 | 10.75 | 38.0654 | 54.5972
11 | 23.4711 | 24.276 | 11 | 29.0315 | 42.7986 | 11 | 35.874 | 52.2821
11.25 | 22.4568 | 23.8239 | 11.25 | 27.9015 | 41.5179 | 11.25 | 33.8958 | 50.742
11.5 | 21.578 | 21.2342 | 11.5 | 27.0036 | 40.1595 | 11.5 | 31.9729 | 48.9603
11.75 | 20.5804 | 18.1934 | 11.75 | 26.2113 | 38.7756 | 11.75 | 29.8534 | 46.9336
12 | 19.5328 | 12.9619 | 12 | 25.4979 | 37.3241 | 12 | 28.6729 | 45.158
12.25 | 18.1672 | 21.8658 | 12.25 | 24.7505 | 35.7737 | 12.25 | 27.5875 | 43.136
12.5 | 16.7747 | 19.4681 | 12.5 | 24.3015 | 34.1752 | 12.5 | 26.555 | 40.9891
12.75 | 15.3471 | 19.5942 | 12.75 | 23.5285 | 32.5339 | 12.75 | 25.7068 | 38.1395
13 | 13.7638 | 22.0834 | 13 | 22.5387 | 30.7159 | 13 | 25.1682 | 35.468
13.25 | 12.1002 | 19.4254 | 13.25 | 21.6366 | 28.7032 | 13.25 | 24.3989 | 33.0467
13.5 | 10.5727 | 17.2589 | 13.5 | 20.8226 | 26.5404 | 13.5 | 23.5929 | 30.7742
13.75 | 9.2742 |  | 13.75 | 20.021 |  | 13.75 | 22.8723
14 | 5.0651 |  | 14 | 18.8394 |  | 14 | 22.2061
14.25 |  |  | 14.25 | 17.5733 |  | 14.25 | 21.7211
14.5 |  |  | 14.5 | 16.3871 |  | 14.5 | 21.1617
14.75 |  |  | 14.75 | 15.158 |  | 14.75 | 20.0674
15 |  |  | 15 | 13.9659 |  | 15 | 18.9728
15.25 |  |  | 15.25 | 12.7426 |  | 15.25 | 17.775
15.5 |  |  | 15.5 | 11.6382 |  | 15.5 | 16.676
15.75 |  |  | 15.75 | 10.5809 |  | 15.75 | 15.5928
16 |  |  | 16 |  |  | 16 | 14.5513
16.25 |  |  | 16.25 |  |  | 16.25 | 13.509
16.5 |  |  | 16.5 |  |  | 16.5 | 12.4466
16.75 |  |  | 16.75 |  |  | 16.75 | 11.3882
17 |  |  | 17 |  |  | 17 | 10.394
17.25 |  |  | 17.25 |  |  | 17.25 | 9.4182
17.5 |  |  | 17.5 |  |  | 17.5 | 8.3759
17.75 |  |  | 17.75 |  |  | 17.75 | 7.4692
18 |  |  | 18 |  |  | 18 | 6.6258
18.25 |  |  | 18.25 |  |  | 18.25 | 5.9641
18.5 |  |  | 18.5 |  |  | 18.5
18.75 |  |  | 18.75 |  |  | 18.75
19 |  |  | 19 |  |  | 19

## 06_raf34_ClerkY_CP
raf34 | raf34 | ClarkY | raf34 | raf34 | ClarkY | raf34 | raf34 | ClarkY | 06_raf34_ClerkY_CP-2021071009
| Re 5,000 | cp |  | Re 10,000 | cp |  | Re 20,000 | cp
Alpha | raf34 | ClarkY | Alpha | raf34 | ClarkY | Alpha | raf34 | ClarkY
0 | 0.49198 |  | 0 | 0.41623 | 0.37874 | 0 | 0.38432 | 0.46519
0.25 | 0.46619 |  | 0.25 | 0.40483 | 0.38434 | 0.25 | 0.37576 | 0.45192
0.5 | 0.45152 |  | 0.5 | 0.39423 | 0.38476 | 0.5 | 0.36944 | 0.44023
0.75 | 0.43834 | 0.56078 | 0.75 | 0.38513 | 0.38516 | 0.75 | 0.36553 | 0.42962
1 | 0.42574 | 0.52147 | 1 | 0.3758 | 0.38091 | 1 | 0.36216 | 0.41977
1.25 | 0.41365 | 0.49331 | 1.25 | 0.36773 | 0.37898 | 1.25 | 0.35704 | 0.41107
1.5 | 0.40251 | 0.47141 | 1.5 | 0.3605 | 0.3766 | 1.5 | 0.35042 | 0.40291
1.75 | 0.39321 | 0.45413 | 1.75 | 0.3531 | 0.37265 | 1.75 | 0.3441 | 0.39555
2 | 0.38435 | 0.43941 | 2 | 0.34697 | 0.36931 | 2 | 0.3384 | 0.38855
2.25 | 0.37593 | 0.42678 | 2.25 | 0.34084 | 0.36674 | 2.25 | 0.33298 | 0.38206
2.5 | 0.36807 | 0.41571 | 2.5 | 0.33517 | 0.36397 | 2.5 | 0.32802 | 0.37611
2.75 | 0.36045 | 0.40614 | 2.75 | 0.32999 | 0.36126 | 2.75 | 0.32347 | 0.37054
3 | 0.35328 | 0.3973 | 3 | 0.32481 | 0.35843 | 3 | 0.31902 | 0.36547
3.25 | 0.3471 | 0.38911 | 3.25 | 0.32038 | 0.35554 | 3.25 | 0.31501 | 0.36061
3.5 | 0.34091 | 0.38193 | 3.5 | 0.31602 | 0.35287 | 3.5 | 0.31113 | 0.35596
3.75 | 0.33426 | 0.37526 | 3.75 | 0.31179 | 0.35008 | 3.75 | 0.30759 | 0.35172
4 | 0.32925 | 0.36922 | 4 | 0.30778 | 0.34706 | 4 | 0.30428 | 0.34755
4.25 | 0.32419 | 0.36359 | 4.25 | 0.304 | 0.34361 | 4.25 | 0.30104 | 0.34365
4.5 | 0.31755 | 0.35846 | 4.5 | 0.30054 | 0.34007 | 4.5 | 0.2981 | 0.33997
4.75 | 0.31363 | 0.35378 | 4.75 | 0.29715 | 0.33683 | 4.75 | 0.29534 | 0.33651
5 | 0.30887 | 0.34956 | 5 | 0.29411 | 0.33358 | 5 | 0.29261 | 0.33323
5.25 | 0.30346 | 0.3457 | 5.25 | 0.29115 | 0.33044 | 5.25 | 0.29002 | 0.33021
5.5 | 0.30063 | 0.34191 | 5.5 | 0.28822 | 0.32758 | 5.5 | 0.28768 | 0.32724
5.75 | 0.29592 | 0.33748 | 5.75 | 0.28554 | 0.32629 | 5.75 | 0.28526 | 0.3245
6 | 0.29216 | 0.33443 | 6 | 0.28304 | 0.32293 | 6 | 0.28296 | 0.32187
6.25 | 0.28914 | 0.33162 | 6.25 | 0.2809 | 0.31976 | 6.25 | 0.28067 | 0.3195
6.5 | 0.28568 | 0.32893 | 6.5 | 0.2785 | 0.31695 | 6.5 | 0.27838 | 0.31723
6.75 | 0.28155 | 0.32575 | 6.75 | 0.27616 | 0.31456 | 6.75 | 0.2763 | 0.31507
7 | 0.27768 | 0.32161 | 7 | 0.27391 | 0.314 | 7 | 0.27411 | 0.313
7.25 | 0.27427 | 0.31888 | 7.25 | 0.27156 | 0.31098 | 7.25 | 0.27202 | 0.311
7.5 | 0.27131 | 0.31612 | 7.5 | 0.26922 | 0.30825 | 7.5 | 0.26992 | 0.30912
7.75 | 0.26846 | 0.31299 | 7.75 | 0.26697 | 0.30615 | 7.75 | 0.26781 | 0.30716
8 | 0.26551 | 0.30957 | 8 | 0.26438 | 0.30488 | 8 | 0.26561 | 0.30529
8.25 | 0.2627 | 0.30685 | 8.25 | 0.26186 | 0.30336 | 8.25 | 0.26338 | 0.30338
8.5 | 0.25984 | 0.30418 | 8.5 | 0.25924 | 0.30069 | 8.5 | 0.26086 | 0.3015
8.75 | 0.2573 | 0.30171 | 8.75 | 0.25651 | 0.29841 | 8.75 | 0.25824 | 0.29948
9 | 0.25334 | 0.2993 | 9 | 0.25365 | 0.29657 | 9 | 0.25521 | 0.29754
9.25 | 0.25188 | 0.29734 | 9.25 | 0.25037 | 0.29563 | 9.25 | 0.25167 | 0.29553
9.5 | 0.2489 | 0.29486 | 9.5 | 0.24664 | 0.29309 | 9.5 | 0.24776 | 0.29344
9.75 | 0.25372 | 0.29276 | 9.75 | 0.2423 | 0.29142 | 9.75 | 0.24375 | 0.29116
10 | 0.25273 | 0.29125 | 10 | 0.23697 | 0.29061 | 10 | 0.23951 | 0.28891