## data
| ClarkZ | ClarkZ | ClarkZ | ClarkZ | ClarkZ | ClarkZ | ClarkZ | ClarkZ | ClarkZ | ClarkZ | ClarkZ | ClarkZ | ClarkZ | ClarkZ | ClarkZ | ClarkZ | ClarkZ | ClarkZ
| CL | CD | CDp | CM | CL/CD | CP | CL | CD | CDp | CM | CL/CD | CP | CL | CD | CDp | CM | CL/CD | CP
Alpha | Re 5,000 | Re 5,000 | Re 5,000 | Re 5,000 | Re 5,000 | Re 5,000 | Re 10,000 | Re 10,000 | Re 10,000 | Re 10,000 | Re 10,000 | Re 10,000 | Re 20,000 | Re 20,000 | Re 20,000 | Re 20,000 | Re 20,000 | Re 20,000
-10
-9.75
-9.5
-9.25
-9 | -0.3063 | 0.11202 | 0.10479 | -0.0302 | -2.7343 | 0.1514
-8.75 | -0.3119 | 0.11053 | 0.10339 | -0.0298 | -2.8219 | 0.15446
-8.5 | -0.3498 | 0.11223 | 0.10532 | -0.0296 | -3.1168 | 0.16538
-8.25 | -0.3078 | 0.10506 | 0.09808 | -0.0277 | -2.9298 | 0.16001 | [6 empty] | -0.351 | 0.09263 | 0.08919 | -0.0331 | -3.7893 | 0.1557
-8 | -0.3285 | 0.10483 | 0.09802 | -0.0263 | -3.1336 | 0.16994 | -0.3364 | 0.0962 | 0.09138 | -0.0319 | -3.4969 | 0.15517 | -0.3674 | 0.09154 | 0.08819 | -0.0298 | -4.0135 | 0.16889
-7.75 | -0.3312 | 0.10207 | 0.09537 | -0.0246 | -3.2448 | 0.17572 | -0.348 | 0.09481 | 0.09008 | -0.0293 | -3.6705 | 0.1658 | -0.3853 | 0.09042 | 0.08714 | -0.0268 | -4.2612 | 0.18044
-7.5 | -0.3253 | 0.09951 | 0.09286 | -0.0224 | -3.269 | 0.18114 | -0.3662 | 0.09376 | 0.08914 | -0.0262 | -3.9057 | 0.17845 | -0.3707 | 0.08549 | 0.08221 | -0.0357 | -4.3362 | 0.1537
-7.25 | -0.3656 | 0.10058 | 0.09415 | -0.0187 | -3.6349 | 0.19885 | -0.3902 | 0.09299 | 0.08848 | -0.0227 | -4.1962 | 0.19182 | -0.3504 | 0.07467 | 0.07126 | -0.0578 | -4.6926 | 0.085046
-7 | -0.3461 | 0.09623 | 0.08982 | -0.017 | -3.5966 | 0.20088 | -0.4139 | 0.09179 | 0.08738 | -0.0214 | -4.5092 | 0.1983 | -0.3296 | 0.07254 | 0.06915 | -0.0569 | -4.5437 | 0.077367
-6.75 | -0.3695 | 0.09584 | 0.08957 | -0.0132 | -3.8554 | 0.21428 | -0.4556 | 0.09063 | 0.0862 | -0.0285 | -5.027 | 0.18745 | -0.3039 | 0.06929 | 0.06588 | -0.0604 | -4.3859 | 0.05125
-6.5 | -0.422 | 0.09723 | 0.09118 | -0.012 | -4.3402 | 0.22156 | -0.4606 | 0.08666 | 0.08227 | -0.0279 | -5.315 | 0.18943 | -0.2773 | 0.06458 | 0.06107 | -0.0679 | -4.2939 | 0.0051388
-6.25 | -0.3889 | 0.09231 | 0.08624 | -0.0074 | -4.213 | 0.23097 | -0.4548 | 0.08388 | 0.07959 | -0.0233 | -5.422 | 0.19877 | -0.2536 | 0.05636 | 0.0525 | -0.0799 | -4.4996 | -0.065063
-6 | -0.4182 | 0.09142 | 0.08551 | -0.0061 | -4.5745 | 0.23541 | -0.4457 | 0.08148 | 0.07722 | -0.0211 | -5.4701 | 0.20266 | -0.2216 | 0.05372 | 0.04988 | -0.0825 | -4.1251 | -0.12229
-5.75 | -0.4172 | 0.08934 | 0.08348 | -0.0029 | -4.6698 | 0.24305 | -0.4119 | 0.07584 | 0.07118 | -0.039 | -5.4312 | 0.15532 | -0.2002 | 0.05125 | 0.04735 | -0.0839 | -3.9063 | -0.16908
-5.5 | -0.4157 | 0.0868 | 0.08101 | 0.0003 | -4.7892 | 0.25072 | -0.388 | 0.07195 | 0.06748 | -0.0369 | -5.3926 | 0.1549 | -0.1666 | 0.04561 | 0.04121 | -0.0914 | -3.6527 | -0.29862
-5.25 | -0.4253 | 0.0849 | 0.0792 | 0.0026 | -5.0094 | 0.25611 | -0.3618 | 0.06914 | 0.06466 | -0.0387 | -5.2329 | 0.14303 | -0.1312 | 0.04328 | 0.03895 | -0.0941 | -3.0314 | -0.46723
-5 | -0.4317 | 0.08297 | 0.07735 | 0.0051 | -5.2031 | 0.26181 | -0.3288 | 0.06417 | 0.05948 | -0.0476 | -5.1239 | 0.10523 | -0.11 | 0.0409 | 0.03601 | -0.0956 | -2.6895 | -0.61909
-4.75 | -0.4338 | 0.08097 | 0.07542 | 0.0082 | -5.3575 | 0.2689 | -0.3044 | 0.06154 | 0.05684 | -0.0491 | -4.9464 | 0.088699 | -0.0777 | 0.03768 | 0.03289 | -0.0978 | -2.0621 | -1.0087
-4.5 | -0.4363 | 0.07909 | 0.07361 | 0.0114 | -5.5165 | 0.27613 | -0.2691 | 0.05754 | 0.05267 | -0.0553 | -4.6767 | 0.0445 | -0.0578 | 0.02804 | 0.0219 | -0.0972 | -2.0613 | -1.4317
-4.25 | -0.4437 | 0.07723 | 0.07183 | 0.0143 | -5.7452 | 0.28223 | -0.2435 | 0.05462 | 0.04954 | -0.059 | -4.4581 | 0.0077002 | -0.0238 | 0.02879 | 0.02299 | -0.0991 | -0.82668 | -3.9139
-4 | -0.4406 | 0.07528 | 0.06994 | 0.019 | -5.8528 | 0.29312 | -0.2061 | 0.05167 | 0.04647 | -0.0634 | -3.9888 | -0.057618 | 0.0081 | 0.02296 | 0.01611 | -0.099 | 0.35279 | 12.4722
-3.75 | -0.4405 | 0.07338 | 0.06811 | 0.0241 | -6.003 | 0.30471 | -0.1834 | 0.04954 | 0.04427 | -0.0643 | -3.7021 | -0.1006 | 0.0326 | 0.02149 | 0.01437 | -0.0981 | 1.517 | 3.2592
-3.5 |  |  |  |  | #DIV/0! |  | -0.1483 | 0.04701 | 0.04177 | -0.0666 | -3.1546 | -0.19909 | 0.0659 | 0.01988 | 0.01247 | -0.0986 | 3.3149 | 1.7462
-3.25 | -0.1659 | 0.06097 | 0.05533 | 0.0209 | -2.721 | 0.37598 | -0.0779 | 0.03513 | 0.02747 | -0.0766 | -2.2175 | -0.73331 | 0.0916 | 0.01887 | 0.01128 | -0.0978 | 4.8543 | 1.3177
-3 | -0.157 | 0.05919 | 0.05359 | 0.0211 | -2.6525 | 0.38439 | -0.043 | 0.03274 | 0.02476 | -0.0782 | -1.3134 | -1.5686 | 0.1226 | 0.01786 | 0.01012 | -0.0978 | 6.8645 | 1.0477
-2.75 | -0.1932 | 0.05895 | 0.0535 | 0.0275 | -3.2774 | 0.39234 | 0.0042 | 0.03055 | 0.02212 | -0.0816 | 0.13748 | 19.6786 | 0.1494 | 0.01712 | 0.00929 | -0.0972 | 8.7266 | 0.9006
-2.5 | -0.2531 | 0.04665 | 0.03845 | -0.0384 | -5.4255 | 0.098281 | 0.0325 | 0.02949 | 0.02081 | -0.0817 | 1.1021 | 2.7638 | 0.1788 | 0.01651 | 0.00856 | -0.0969 | 10.8298 | 0.79195
-2.25 | -0.2288 | 0.0443 | 0.03587 | -0.0395 | -5.1648 | 0.07736 | 0.0784 | 0.02801 | 0.01901 | -0.0845 | 2.799 | 1.3278 | 0.2047 | 0.01569 | 0.00778 | -0.0963 | 13.0465 | 0.72044
-2 | -0.1992 | 0.04235 | 0.03325 | -0.041 | -4.7037 | 0.044177 | 0.1105 | 0.02708 | 0.01786 | -0.085 | 4.0805 | 1.0192 | 0.2328 | 0.01511 | 0.00721 | -0.0959 | 15.407 | 0.66194
-1.75 | -0.175 | 0.04083 | 0.03147 | -0.0417 | -4.2861 | 0.011714 | 0.1538 | 0.02575 | 0.01646 | -0.0874 | 5.9728 | 0.81827 | 0.2587 | 0.01468 | 0.00676 | -0.0951 | 17.6226 | 0.61761
-1.5 | -0.1272 | 0.0395 | 0.02966 | -0.0462 | -3.2203 | -0.11321 | 0.2049 | 0.02469 | 0.01538 | -0.0911 | 8.2989 | 0.69461 | 0.2864 | 0.01407 | 0.00616 | -0.0946 | 20.3554 | 0.58031
-1.25 | -0.0705 | 0.03868 | 0.02831 | -0.052 | -1.8226 | -0.48759 | 0.2289 | 0.02402 | 0.01484 | -0.0902 | 9.5296 | 0.64406 | 0.3115 | 0.0137 | 0.00584 | -0.0938 | 22.7372 | 0.55112
-1 | -0.0198 | 0.03783 | 0.02713 | -0.0566 | -0.52339 | -2.6086 | 0.2741 | 0.02282 | 0.01373 | -0.0925 | 12.0114 | 0.58747 | 0.3389 | 0.01312 | 0.00539 | -0.0933 | 25.8308 | 0.5253
-0.75 | 0.0249 | 0.03731 | 0.02649 | -0.0602 | 0.66738 | 2.6677 | 0.2973 | 0.02189 | 0.01323 | -0.0915 | 13.5815 | 0.55777 | 0.362 | 0.01237 | 0.00514 | -0.0925 | 29.2643 | 0.50552
-0.5 | 0.0675 | 0.03692 | 0.02601 | -0.0631 | 1.8283 | 1.1848 | 0.3645 | 0.01879 | 0.01247 | -0.0969 | 19.3986 | 0.51584 | 0.3764 | 0.01087 | 0.00514 | -0.0899 | 34.6274 | 0.48884
-0.25 | 0.1123 | 0.03651 | 0.0256 | -0.0662 | 3.0759 | 0.83949 | 0.3934 | 0.01876 | 0.01221 | -0.0966 | 20.9701 | 0.49555 | 0.4531 | 0.01026 | 0.00505 | -0.098 | 44.1618 | 0.46629
0 | 0.165 | 0.03534 | 0.02508 | -0.0706 | 4.6689 | 0.67788 | 0.4306 | 0.01846 | 0.0117 | -0.0975 | 23.3261 | 0.47643 | 0.4847 | 0.01027 | 0.00491 | -0.0986 | 47.1957 | 0.45342
0.25 | 0.1976 | 0.03324 | 0.02461 | -0.0696 | 5.9446 | 0.60223 | 0.4551 | 0.01852 | 0.01161 | -0.0965 | 24.5734 | 0.46204 | 0.5106 | 0.01029 | 0.00475 | -0.0979 | 49.621 | 0.44174
0.5 | 0.2329 | 0.03404 | 0.02499 | -0.0715 | 6.842 | 0.557 | 0.4942 | 0.01811 | 0.01103 | -0.0976 | 27.2888 | 0.44749 | 0.5343 | 0.01035 | 0.00471 | -0.0969 | 51.6232 | 0.43136
0.75 | 0.2672 | 0.03482 | 0.02548 | -0.0732 | 7.6738 | 0.52395 | 0.5166 | 0.0182 | 0.01101 | -0.0962 | 28.3846 | 0.43622 | 0.5587 | 0.01042 | 0.00466 | -0.0961 | 53.618 | 0.42201
1 | 0.3008 | 0.0356 | 0.02603 | -0.0748 | 8.4494 | 0.49867 | 0.5429 | 0.0182 | 0.0109 | -0.0954 | 29.8297 | 0.42572 | 0.5842 | 0.01048 | 0.00458 | -0.0953 | 55.7443 | 0.41313
1.25 | 0.3344 | 0.03636 | 0.02659 | -0.0763 | 9.1969 | 0.47817 | 0.5778 | 0.01786 | 0.01043 | -0.0957 | 32.3516 | 0.41563 | 0.6085 | 0.01055 | 0.00456 | -0.0944 | 57.6777 | 0.40514
1.5 | 0.3682 | 0.03711 | 0.02718 | -0.0778 | 9.9219 | 0.4613 | 0.601 | 0.01795 | 0.01045 | -0.0945 | 33.4819 | 0.40724 | 0.6327 | 0.01065 | 0.00457 | -0.0935 | 59.4085 | 0.39778
1.75 | 0.4043 | 0.03778 | 0.0277 | -0.0794 | 10.7014 | 0.44639 | 0.6271 | 0.01797 | 0.01038 | -0.0936 | 34.8971 | 0.39926 | 0.6575 | 0.01075 | 0.00457 | -0.0926 | 61.1628 | 0.39084
2 | 0.4461 | 0.0383 | 0.0281 | -0.0816 | 11.6475 | 0.43292 | 0.6589 | 0.01776 | 0.01006 | -0.0935 | 37.1002 | 0.3919 | 0.6828 | 0.01086 | 0.00456 | -0.0919 | 62.8729 | 0.38459
2.25 | 0.4714 | 0.03905 | 0.02877 | -0.0816 | 12.0717 | 0.4231 | 0.6849 | 0.01777 | 0.01 | -0.0926 | 38.5425 | 0.3852 | 0.7071 | 0.01097 | 0.00459 | -0.091 | 64.4576 | 0.37869
2.5 | 0.496 | 0.03986 | 0.02952 | -0.0815 | 12.4436 | 0.41431 | 0.7096 | 0.01787 | 0.01003 | -0.0916 | 39.709 | 0.37909 | 0.7313 | 0.0111 | 0.00466 | -0.0901 | 65.8829 | 0.37321
2.75 | 0.5203 | 0.04071 | 0.03031 | -0.0814 | 12.7806 | 0.40645 | 0.7356 | 0.01793 | 0.01003 | -0.0907 | 41.0262 | 0.3733 | 0.7558 | 0.01124 | 0.00473 | -0.0893 | 67.242 | 0.36815
3 | 0.5459 | 0.04153 | 0.03108 | -0.0813 | 13.1447 | 0.39893 | 0.7634 | 0.01794 | 0.00995 | -0.0901 | 42.553 | 0.36802 | 0.7804 | 0.01139 | 0.00479 | -0.0884 | 68.5162 | 0.36328
3.25 | 0.574 | 0.04228 | 0.0318 | -0.0815 | 13.5762 | 0.39199 | 0.7925 | 0.0179 | 0.00981 | -0.0897 | 44.2737 | 0.36319 | 0.8051 | 0.01156 | 0.00487 | -0.0876 | 69.6453 | 0.35881
3.5 |  |  |  |  | #DIV/0! |  | 0.8167 | 0.01808 | 0.00995 | -0.0887 | 45.1715 | 0.35861 | 0.8297 | 0.01174 | 0.00497 | -0.0868 | 70.6729 | 0.35462
3.75 | 0.6371 | 0.04336 | 0.03284 | -0.0823 | 14.6933 | 0.37918 | 0.8413 | 0.01827 | 0.0101 | -0.0878 | 46.0482 | 0.35436 | 0.8542 | 0.01194 | 0.00507 | -0.086 | 71.541 | 0.35068
4 | 0.6532 | 0.04461 | 0.03409 | -0.0812 | 14.6425 | 0.37431 | 0.8664 | 0.01846 | 0.01024 | -0.0869 | 46.9339 | 0.3503 | 0.8782 | 0.01214 | 0.00522 | -0.0852 | 72.3394 | 0.34702
4.25 | 0.671 | 0.04581 | 0.03529 | -0.0803 | 14.6475 | 0.36967 | 0.8919 | 0.01865 | 0.01039 | -0.0861 | 47.8231 | 0.34654 | 0.9021 | 0.01236 | 0.00538 | -0.0843 | 72.9854 | 0.34345
4.5 | 0.6972 | 0.04662 | 0.03612 | -0.0801 | 14.955 | 0.36489 | 0.9181 | 0.01883 | 0.0105 | -0.0854 | 48.7573 | 0.34302 | 0.9258 | 0.01258 | 0.00554 | -0.0834 | 73.593 | 0.34008
4.75 | 0.7374 | 0.04648 | 0.03601 | -0.0806 | 15.8649 | 0.3593 | 0.9455 | 0.01899 | 0.01057 | -0.0849 | 49.7894 | 0.33979 | 0.9491 | 0.01282 | 0.0057 | -0.0825 | 74.0328 | 0.33692
5 | 0.7439 | 0.04845 | 0.038 | -0.079 | 15.354 | 0.3562 | 0.9696 | 0.01927 | 0.01083 | -0.084 | 50.3166 | 0.33663 | 0.9722 | 0.01307 | 0.00588 | -0.0815 | 74.3841 | 0.33383
5.25 | 0.7542 | 0.05026 | 0.03983 | -0.0777 | 15.006 | 0.35302 | 0.9931 | 0.01958 | 0.01114 | -0.0831 | 50.7201 | 0.33368 | 0.9952 | 0.01334 | 0.00608 | -0.0805 | 74.6027 | 0.33089
5.5 | 0.7759 | 0.05133 | 0.04093 | -0.077 | 15.1159 | 0.34924 | 1.0168 | 0.01988 | 0.01141 | -0.0821 | 51.1469 | 0.33074 | 1.0179 | 0.01362 | 0.0063 | -0.0796 | 74.7357 | 0.3282
5.75 | 0.8175 | 0.05081 | 0.0405 | -0.0771 | 16.0894 | 0.34431 | 1.0407 | 0.02011 | 0.01162 | -0.0811 | 51.7504 | 0.32793 | 1.0407 | 0.01391 | 0.00655 | -0.0786 | 74.8167 | 0.32553
6 | 0.817 | 0.05353 | 0.04325 | -0.0754 | 15.2625 | 0.34229 | 1.064 | 0.02029 | 0.01174 | -0.0799 | 52.4396 | 0.32509 | 1.0637 | 0.01422 | 0.00682 | -0.0777 | 74.8031 | 0.32305
6.25 | 0.8209 | 0.056 | 0.04575 | -0.074 | 14.6589 | 0.34014 | 1.0868 | 0.02046 | 0.01185 | -0.0787 | 53.1183 | 0.32241 | 1.0866 | 0.01454 | 0.00712 | -0.0769 | 74.7318 | 0.32077
6.5 | 0.9 | 0.05192 | 0.04183 | -0.0745 | 17.3344 | 0.33278 | 1.1093 | 0.02071 | 0.01206 | -0.0775 | 53.5635 | 0.31986 | 1.1094 | 0.0149 | 0.00743 | -0.076 | 74.4564 | 0.31851
6.75 | 0.8911 | 0.05544 | 0.04539 | -0.0726 | 16.0732 | 0.33147 | 1.1318 | 0.02106 | 0.0124 | -0.0765 | 53.7417 | 0.31759 | 1.1317 | 0.01525 | 0.00774 | -0.075 | 74.2098 | 0.31627
7 | 0.8854 | 0.05882 | 0.04881 | -0.071 | 15.0527 | 0.33019 | 1.1543 | 0.02143 | 0.01275 | -0.0754 | 53.8637 | 0.31532 | 1.1537 | 0.01557 | 0.00808 | -0.074 | 74.0976 | 0.31414
7.25 | 0.8855 | 0.06171 | 0.05175 | -0.0697 | 14.3494 | 0.32871 | 1.1768 | 0.0218 | 0.01311 | -0.0744 | 53.9817 | 0.31322 | 1.1754 | 0.01592 | 0.00844 | -0.073 | 73.8317 | 0.31211
7.5 | 0.8966 | 0.06349 | 0.0536 | -0.0683 | 14.1219 | 0.32618 | 1.1988 | 0.02219 | 0.01348 | -0.0733 | 54.0243 | 0.31114 | 1.1967 | 0.01629 | 0.00881 | -0.0719 | 73.4622 | 0.31008
7.75 | 0.9235 | 0.06346 | 0.05368 | -0.0667 | 14.5525 | 0.32223 | 1.2201 | 0.02259 | 0.01385 | -0.0721 | 54.0106 | 0.30909 | 1.2173 | 0.01668 | 0.00919 | -0.0708 | 72.9796 | 0.30816
8 | 1.049 | 0.0518 | 0.04226 | -0.0646 | 20.251 | 0.31158 | 1.2405 | 0.02302 | 0.01426 | -0.0707 | 53.8879 | 0.30699 | 1.2369 | 0.0171 | 0.00958 | -0.0694 | 72.3333 | 0.30611
8.25 | 1.118 | 0.04712 | 0.03767 | -0.064 | 23.7267 | 0.30725 | 1.2592 | 0.02346 | 0.01473 | -0.0692 | 53.6743 | 0.30496 | 1.2557 | 0.01752 | 0.01001 | -0.068 | 71.6724 | 0.30415
8.5 | 1.1745 | 0.04413 | 0.03472 | -0.0638 | 26.6145 | 0.30432 | 1.2757 | 0.02394 | 0.01525 | -0.0673 | 53.2874 | 0.30276 | 1.2735 | 0.01796 | 0.01046 | -0.0664 | 70.9076 | 0.30214
8.75 | 1.2293 | 0.04167 | 0.03215 | -0.064 | 29.5008 | 0.30206 | 1.2903 | 0.02445 | 0.01581 | -0.0651 | 52.773 | 0.30045 | 1.2903 | 0.01843 | 0.01095 | -0.0647 | 70.0109 | 0.30014
9 | 1.239 | 0.04265 | 0.03326 | -0.0611 | 29.0504 | 0.29931 | 1.3033 | 0.02501 | 0.0164 | -0.0627 | 52.1112 | 0.29811 | 1.305 | 0.01899 | 0.01149 | -0.0627 | 68.7204 | 0.29805
9.25 | 1.2726 | 0.04193 | 0.03243 | -0.06 | 30.3506 | 0.29715 | 1.3149 | 0.02565 | 0.01698 | -0.0602 | 51.2632 | 0.29578 | 1.3151 | 0.01971 | 0.01213 | -0.06 | 66.7225 | 0.29562
9.5 | 1.2885 | 0.04263 | 0.03312 | -0.0576 | 30.2252 | 0.2947 | 1.3232 | 0.02647 | 0.01777 | -0.0572 | 49.9887 | 0.29323 | 1.3218 | 0.02064 | 0.01293 | -0.057 | 64.0407 | 0.29312
9.75 | 1.3054 | 0.04343 | 0.0339 | -0.0554 | 30.0576 | 0.29244 | 1.3297 | 0.02741 | 0.01862 | -0.0541 | 48.5115 | 0.29069 | 1.328 | 0.02175 | 0.0139 | -0.054 | 61.0575 | 0.29066
10 | 1.3337 | 0.04386 | 0.03411 | -0.0545 | 30.4081 | 0.29086 | 1.3359 | 0.0285 | 0.01954 | -0.051 | 46.8737 | 0.28818 | 1.3337 | 0.02297 | 0.01501 | -0.0512 | 58.0627 | 0.28839
10.25 | 1.3438 | 0.04545 | 0.03575 | -0.0521 | 29.5666 | 0.28877 | 1.3428 | 0.02969 | 0.02066 | -0.0482 | 45.2273 | 0.2859 | 1.3412 | 0.02417 | 0.01615 | -0.0488 | 55.4903 | 0.28639
10.5 | 1.3604 | 0.04694 | 0.03722 | -0.0505 | 28.9817 | 0.28712 | 1.3537 | 0.03094 | 0.02179 | -0.046 | 43.7524 | 0.28398 | 1.3485 | 0.02544 | 0.01738 | -0.0464 | 53.0071 | 0.28441
10.75 | 1.3589 | 0.04945 | 0.03997 | -0.0474 | 27.4803 | 0.28488 | 1.3663 | 0.03217 | 0.02301 | -0.0442 | 42.4712 | 0.28235 | 1.3581 | 0.0266 | 0.01855 | -0.0445 | 51.0564 | 0.28277
11 | 1.3615 | 0.05197 | 0.04267 | -0.0449 | 26.1978 | 0.28298 | 1.3802 | 0.03349 | 0.02437 | -0.0426 | 41.2123 | 0.28087 | 1.3663 | 0.02793 | 0.01984 | -0.0425 | 48.9187 | 0.28111
11.25 | 1.3894 | 0.05318 | 0.04379 | -0.0446 | 26.1264 | 0.2821 | 1.4011 | 0.03479 | 0.02551 | -0.0419 | 40.2731 | 0.27991 | 1.3778 | 0.02902 | 0.02101 | -0.0409 | 47.4776 | 0.27969
11.5 | 1.3602 | 0.05725 | 0.04827 | -0.0398 | 23.759 | 0.27926 | 1.413 | 0.03613 | 0.02705 | -0.0401 | 39.1088 | 0.27838 | 1.3861 | 0.03037 | 0.02232 | -0.0392 | 45.6404 | 0.27828
11.75 | 1.3425 | 0.06081 | 0.05205 | -0.0363 | 22.077 | 0.27704 | 1.4394 | 0.03746 | 0.02826 | -0.0403 | 38.425 | 0.278 | 1.3965 | 0.03164 | 0.02365 | -0.0377 | 44.1372 | 0.277
12 | 1.3662 | 0.0627 | 0.05394 | -0.0359 | 21.7895 | 0.27628 | 1.454 | 0.03903 | 0.03004 | -0.0389 | 37.2534 | 0.27675 | 1.407 | 0.03285 | 0.02495 | -0.0363 | 42.8311 | 0.2758
12.25 | 1.3156 | 0.06877 | 0.06029 | -0.0318 | 19.1304 | 0.27417 | 1.4674 | 0.04044 | 0.03158 | -0.0374 | 36.2859 | 0.27549 | 1.4158 | 0.03423 | 0.02634 | -0.0349 | 41.3614 | 0.27465
12.5 | 1.2443 | 0.07846 | 0.07018 | -0.0306 | 15.859 | 0.27459 | 1.4941 | 0.04192 | 0.03293 | -0.0378 | 35.6417 | 0.2753 | 1.4258 | 0.03567 | 0.02776 | -0.0335 | 39.972 | 0.2735
12.75 | [6 empty] | 1.4923 | 0.04349 | 0.03482 | -0.0347 | 34.3136 | 0.27325 | 1.4356 | 0.037 | 0.02924 | -0.0323 | 38.8 | 0.2725
13 | [6 empty] | 1.499 | 0.04485 | 0.03627 | -0.0327 | 33.4225 | 0.27181 | 1.4447 | 0.03841 | 0.03076 | -0.0312 | 37.6126 | 0.2716
13.25 | [6 empty] | 1.5129 | 0.04634 | 0.03771 | -0.0317 | 32.6478 | 0.27095 | 1.4524 | 0.03995 | 0.03233 | -0.0301 | 36.3554 | 0.27072
13.5 | [6 empty] | 1.5051 | 0.04817 | 0.03983 | -0.0287 | 31.2456 | 0.26907 | 1.4615 | 0.04153 | 0.03388 | -0.0289 | 35.1914 | 0.26977
13.75 | [6 empty] | 1.511 | 0.04953 | 0.04121 | -0.0271 | 30.5068 | 0.26794 | 1.467 | 0.04326 | 0.03581 | -0.0279 | 33.9112 | 0.26902
14 | [6 empty] | 1.5192 | 0.05137 | 0.0431 | -0.0258 | 29.5737 | 0.26698 | 1.4726 | 0.04504 | 0.03771 | -0.0271 | 32.6954 | 0.2684
14.25 | [6 empty] | 1.51 | 0.05374 | 0.04578 | -0.0234 | 28.0983 | 0.2655 | 1.4776 | 0.0469 | 0.03964 | -0.0263 | 31.5053 | 0.2678
14.5 | [6 empty] | 1.5086 | 0.05581 | 0.04799 | -0.0219 | 27.031 | 0.26452 | 1.4858 | 0.04861 | 0.04129 | -0.0252 | 30.5657 | 0.26696
14.75 | [6 empty] | 1.5245 | 0.05739 | 0.04946 | -0.0213 | 26.5639 | 0.26397 | 1.4868 | 0.05091 | 0.04383 | -0.0247 | 29.2045 | 0.26661
15 | [6 empty] | 1.5072 | 0.06055 | 0.05298 | -0.0193 | 24.8918 | 0.26281 | 1.4883 | 0.05326 | 0.04634 | -0.0243 | 27.944 | 0.26633
15.25 | [6 empty] | 1.494 | 0.06371 | 0.05639 | -0.018 | 23.45 | 0.26205 | 1.4892 | 0.05571 | 0.04888 | -0.024 | 26.7313 | 0.26612
15.5 | [6 empty] | 1.0945 | 0.13557 | 0.13005 | -0.0482 | 8.0733 | 0.29404 | 1.492 | 0.05797 | 0.0511 | -0.0234 | 25.7375 | 0.26568
15.75 | [6 empty] | 1.0739 | 0.14587 | 0.14035 | -0.0528 | 7.362 | 0.29917 | 1.4875 | 0.06133 | 0.05474 | -0.0238 | 24.254 | 0.266
16 | [12 empty] | 1.4841 | 0.06468 | 0.05824 | -0.0244 | 22.9453 | 0.26644
16.25 | [12 empty] | 1.4802 | 0.06805 | 0.0616 | -0.0248 | 21.7517 | 0.26675
16.5 | [12 empty] | 1.4728 | 0.0723 | 0.0661 | -0.0259 | 20.3707 | 0.26759
16.75 | [12 empty] | 1.4655 | 0.07666 | 0.07058 | -0.0273 | 19.1169 | 0.26863
17 | [12 empty] | 1.4561 | 0.08135 | 0.07537 | -0.0286 | 17.8992 | 0.26964
17.25 | [12 empty] | 1.447 | 0.08623 | 0.08037 | -0.0303 | 16.7807 | 0.27094
17.5
17.75
18
18.25
18.5
18.75
19

## 21_ClarkZ_CL
| ClarkZ | ClarkZ | ClarkZ
| CL | Cl | Cl
Alpha | Re 5,000 | Re 10,000 | Re 20,000
-10
-9.75
-9.5
-9.25
-9 | -0.3063
-8.75 | -0.3119
-8.5 | -0.3498
-8.25 | -0.3078 |  | -0.351
-8 | -0.3285 | -0.3364 | -0.3674
-7.75 | -0.3312 | -0.348 | -0.3853
-7.5 | -0.3253 | -0.3662 | -0.3707
-7.25 | -0.3656 | -0.3902 | -0.3504
-7 | -0.3461 | -0.4139 | -0.3296
-6.75 | -0.3695 | -0.4556 | -0.3039
-6.5 | -0.422 | -0.4606 | -0.2773
-6.25 | -0.3889 | -0.4548 | -0.2536
-6 | -0.4182 | -0.4457 | -0.2216
-5.75 | -0.4172 | -0.4119 | -0.2002
-5.5 | -0.4157 | -0.388 | -0.1666
-5.25 | -0.4253 | -0.3618 | -0.1312
-5 | -0.4317 | -0.3288 | -0.11
-4.75 | -0.4338 | -0.3044 | -0.0777
-4.5 | -0.4363 | -0.2691 | -0.0578
-4.25 | -0.4437 | -0.2435 | -0.0238
-4 | -0.4406 | -0.2061 | 0.0081
-3.75 | -0.4405 | -0.1834 | 0.0326
-3.5 |  | -0.1483 | 0.0659
-3.25 | -0.1659 | -0.0779 | 0.0916
-3 | -0.157 | -0.043 | 0.1226
-2.75 | -0.1932 | 0.0042 | 0.1494
-2.5 | -0.2531 | 0.0325 | 0.1788
-2.25 | -0.2288 | 0.0784 | 0.2047
-2 | -0.1992 | 0.1105 | 0.2328
-1.75 | -0.175 | 0.1538 | 0.2587
-1.5 | -0.1272 | 0.2049 | 0.2864
-1.25 | -0.0705 | 0.2289 | 0.3115
-1 | -0.0198 | 0.2741 | 0.3389
-0.75 | 0.0249 | 0.2973 | 0.362
-0.5 | 0.0675 | 0.3645 | 0.3764
-0.25 | 0.1123 | 0.3934 | 0.4531
0 | 0.165 | 0.4306 | 0.4847
0.25 | 0.1976 | 0.4551 | 0.5106
0.5 | 0.2329 | 0.4942 | 0.5343
0.75 | 0.2672 | 0.5166 | 0.5587
1 | 0.3008 | 0.5429 | 0.5842
1.25 | 0.3344 | 0.5778 | 0.6085
1.5 | 0.3682 | 0.601 | 0.6327
1.75 | 0.4043 | 0.6271 | 0.6575
2 | 0.4461 | 0.6589 | 0.6828
2.25 | 0.4714 | 0.6849 | 0.7071
2.5 | 0.496 | 0.7096 | 0.7313
2.75 | 0.5203 | 0.7356 | 0.7558
3 | 0.5459 | 0.7634 | 0.7804
3.25 | 0.574 | 0.7925 | 0.8051
3.5 |  | 0.8167 | 0.8297
3.75 | 0.6371 | 0.8413 | 0.8542
4 | 0.6532 | 0.8664 | 0.8782
4.25 | 0.671 | 0.8919 | 0.9021
4.5 | 0.6972 | 0.9181 | 0.9258
4.75 | 0.7374 | 0.9455 | 0.9491
5 | 0.7439 | 0.9696 | 0.9722
5.25 | 0.7542 | 0.9931 | 0.9952
5.5 | 0.7759 | 1.0168 | 1.0179
5.75 | 0.8175 | 1.0407 | 1.0407
6 | 0.817 | 1.064 | 1.0637
6.25 | 0.8209 | 1.0868 | 1.0866
6.5 | 0.9 | 1.1093 | 1.1094
6.75 | 0.8911 | 1.1318 | 1.1317
7 | 0.8854 | 1.1543 | 1.1537
7.25 | 0.8855 | 1.1768 | 1.1754
7.5 | 0.8966 | 1.1988 | 1.1967
7.75 | 0.9235 | 1.2201 | 1.2173
8 | 1.049 | 1.2405 | 1.2369
8.25 | 1.118 | 1.2592 | 1.2557
8.5 | 1.1745 | 1.2757 | 1.2735
8.75 | 1.2293 | 1.2903 | 1.2903
9 | 1.239 | 1.3033 | 1.305
9.25 | 1.2726 | 1.3149 | 1.3151
9.5 | 1.2885 | 1.3232 | 1.3218
9.75 | 1.3054 | 1.3297 | 1.328
10 | 1.3337 | 1.3359 | 1.3337
10.25 | 1.3438 | 1.3428 | 1.3412
10.5 | 1.3604 | 1.3537 | 1.3485
10.75 | 1.3589 | 1.3663 | 1.3581
11 | 1.3615 | 1.3802 | 1.3663
11.25 | 1.3894 | 1.4011 | 1.3778
11.5 | 1.3602 | 1.413 | 1.3861
11.75 | 1.3425 | 1.4394 | 1.3965
12 | 1.3662 | 1.454 | 1.407
12.25 | 1.3156 | 1.4674 | 1.4158
12.5 | 1.2443 | 1.4941 | 1.4258
12.75 |  | 1.4923 | 1.4356
13 |  | 1.499 | 1.4447
13.25 |  | 1.5129 | 1.4524
13.5 |  | 1.5051 | 1.4615
13.75 |  | 1.511 | 1.467
14 |  | 1.5192 | 1.4726
14.25 |  | 1.51 | 1.4776
14.5 |  | 1.5086 | 1.4858
14.75 |  | 1.5245 | 1.4868
15 |  | 1.5072 | 1.4883
15.25 |  | 1.494 | 1.4892
15.5 |  | 1.0945 | 1.492
15.75 |  | 1.0739 | 1.4875
16 |  |  | 1.4841
16.25 |  |  | 1.4802
16.5 |  |  | 1.4728
16.75 |  |  | 1.4655
17 |  |  | 1.4561
17.25 |  |  | 1.447
17.5
17.75
18
18.25
18.5
18.75
19

## 21_ClarkZ_CD
| Clerk Z | Clerk Z | Clerk Z
| CD | Cd | Cd
Alpha | Re 5,000 | Re 10,000 | Re 20,000
-10
-9.75
-9.5
-9.25
-9 | 0.11202
-8.75 | 0.11053
-8.5 | 0.11223
-8.25 | 0.10506 |  | 0.09263
-8 | 0.10483 | 0.0962 | 0.09154
-7.75 | 0.10207 | 0.09481 | 0.09042
-7.5 | 0.09951 | 0.09376 | 0.08549
-7.25 | 0.10058 | 0.09299 | 0.07467
-7 | 0.09623 | 0.09179 | 0.07254
-6.75 | 0.09584 | 0.09063 | 0.06929
-6.5 | 0.09723 | 0.08666 | 0.06458
-6.25 | 0.09231 | 0.08388 | 0.05636
-6 | 0.09142 | 0.08148 | 0.05372
-5.75 | 0.08934 | 0.07584 | 0.05125
-5.5 | 0.0868 | 0.07195 | 0.04561
-5.25 | 0.0849 | 0.06914 | 0.04328
-5 | 0.08297 | 0.06417 | 0.0409
-4.75 | 0.08097 | 0.06154 | 0.03768
-4.5 | 0.07909 | 0.05754 | 0.02804
-4.25 | 0.07723 | 0.05462 | 0.02879
-4 | 0.07528 | 0.05167 | 0.02296
-3.75 | 0.07338 | 0.04954 | 0.02149
-3.5 |  | 0.04701 | 0.01988
-3.25 | 0.06097 | 0.03513 | 0.01887
-3 | 0.05919 | 0.03274 | 0.01786
-2.75 | 0.05895 | 0.03055 | 0.01712
-2.5 | 0.04665 | 0.02949 | 0.01651
-2.25 | 0.0443 | 0.02801 | 0.01569
-2 | 0.04235 | 0.02708 | 0.01511
-1.75 | 0.04083 | 0.02575 | 0.01468
-1.5 | 0.0395 | 0.02469 | 0.01407
-1.25 | 0.03868 | 0.02402 | 0.0137
-1 | 0.03783 | 0.02282 | 0.01312
-0.75 | 0.03731 | 0.02189 | 0.01237
-0.5 | 0.03692 | 0.01879 | 0.01087
-0.25 | 0.03651 | 0.01876 | 0.01026
0 | 0.03534 | 0.01846 | 0.01027
0.25 | 0.03324 | 0.01852 | 0.01029
0.5 | 0.03404 | 0.01811 | 0.01035
0.75 | 0.03482 | 0.0182 | 0.01042
1 | 0.0356 | 0.0182 | 0.01048
1.25 | 0.03636 | 0.01786 | 0.01055
1.5 | 0.03711 | 0.01795 | 0.01065
1.75 | 0.03778 | 0.01797 | 0.01075
2 | 0.0383 | 0.01776 | 0.01086
2.25 | 0.03905 | 0.01777 | 0.01097
2.5 | 0.03986 | 0.01787 | 0.0111
2.75 | 0.04071 | 0.01793 | 0.01124
3 | 0.04153 | 0.01794 | 0.01139
3.25 | 0.04228 | 0.0179 | 0.01156
3.5 |  | 0.01808 | 0.01174
3.75 | 0.04336 | 0.01827 | 0.01194
4 | 0.04461 | 0.01846 | 0.01214
4.25 | 0.04581 | 0.01865 | 0.01236
4.5 | 0.04662 | 0.01883 | 0.01258
4.75 | 0.04648 | 0.01899 | 0.01282
5 | 0.04845 | 0.01927 | 0.01307
5.25 | 0.05026 | 0.01958 | 0.01334
5.5 | 0.05133 | 0.01988 | 0.01362
5.75 | 0.05081 | 0.02011 | 0.01391
6 | 0.05353 | 0.02029 | 0.01422
6.25 | 0.056 | 0.02046 | 0.01454
6.5 | 0.05192 | 0.02071 | 0.0149
6.75 | 0.05544 | 0.02106 | 0.01525
7 | 0.05882 | 0.02143 | 0.01557
7.25 | 0.06171 | 0.0218 | 0.01592
7.5 | 0.06349 | 0.02219 | 0.01629
7.75 | 0.06346 | 0.02259 | 0.01668
8 | 0.0518 | 0.02302 | 0.0171
8.25 | 0.04712 | 0.02346 | 0.01752
8.5 | 0.04413 | 0.02394 | 0.01796
8.75 | 0.04167 | 0.02445 | 0.01843
9 | 0.04265 | 0.02501 | 0.01899
9.25 | 0.04193 | 0.02565 | 0.01971
9.5 | 0.04263 | 0.02647 | 0.02064
9.75 | 0.04343 | 0.02741 | 0.02175
10 | 0.04386 | 0.0285 | 0.02297
10.25 | 0.04545 | 0.02969 | 0.02417
10.5 | 0.04694 | 0.03094 | 0.02544
10.75 | 0.04945 | 0.03217 | 0.0266
11 | 0.05197 | 0.03349 | 0.02793
11.25 | 0.05318 | 0.03479 | 0.02902
11.5 | 0.05725 | 0.03613 | 0.03037
11.75 | 0.06081 | 0.03746 | 0.03164
12 | 0.0627 | 0.03903 | 0.03285
12.25 | 0.06877 | 0.04044 | 0.03423
12.5 | 0.07846 | 0.04192 | 0.03567
12.75 |  | 0.04349 | 0.037
13 |  | 0.04485 | 0.03841
13.25 |  | 0.04634 | 0.03995
13.5 |  | 0.04817 | 0.04153
13.75 |  | 0.04953 | 0.04326
14 |  | 0.05137 | 0.04504
14.25 |  | 0.05374 | 0.0469
14.5 |  | 0.05581 | 0.04861
14.75 |  | 0.05739 | 0.05091
15 |  | 0.06055 | 0.05326
15.25 |  | 0.06371 | 0.05571
15.5 |  | 0.13557 | 0.05797
15.75 |  | 0.14587 | 0.06133
16 |  |  | 0.06468
16.25 |  |  | 0.06805
16.5 |  |  | 0.0723
16.75 |  |  | 0.07666
17 |  |  | 0.08135
17.25 |  |  | 0.08623
17.5
17.75
18
18.25
18.5
18.75
19

## 21_ClarKZ_CLCD
| ClarkZ | ClarkZ | ClarkZ
| CL/CD | CL/CD | CL/CD
Alpha | Re 5,000 | Re 10,000 | Re 20,000
-10
-9.75
-9.5
-9.25
-9 | -2.7343
-8.75 | -2.8219
-8.5 | -3.1168
-8.25 | -2.9298 |  | -3.7893
-8 | -3.1336 | -3.4969 | -4.0135
-7.75 | -3.2448 | -3.6705 | -4.2612
-7.5 | -3.269 | -3.9057 | -4.3362
-7.25 | -3.6349 | -4.1962 | -4.6926
-7 | -3.5966 | -4.5092 | -4.5437
-6.75 | -3.8554 | -5.027 | -4.3859
-6.5 | -4.3402 | -5.315 | -4.2939
-6.25 | -4.213 | -5.422 | -4.4996
-6 | -4.5745 | -5.4701 | -4.1251
-5.75 | -4.6698 | -5.4312 | -3.9063
-5.5 | -4.7892 | -5.3926 | -3.6527
-5.25 | -5.0094 | -5.2329 | -3.0314
-5 | -5.2031 | -5.1239 | -2.6895
-4.75 | -5.3575 | -4.9464 | -2.0621
-4.5 | -5.5165 | -4.6767 | -2.0613
-4.25 | -5.7452 | -4.4581 | -0.82668
-4 | -5.8528 | -3.9888 | 0.35279
-3.75 | -6.003 | -3.7021 | 1.517
-3.5 | #DIV/0! | -3.1546 | 3.3149
-3.25 | -2.721 | -2.2175 | 4.8543
-3 | -2.6525 | -1.3134 | 6.8645
-2.75 | -3.2774 | 0.13748 | 8.7266
-2.5 | -5.4255 | 1.1021 | 10.8298
-2.25 | -5.1648 | 2.799 | 13.0465
-2 | -4.7037 | 4.0805 | 15.407
-1.75 | -4.2861 | 5.9728 | 17.6226
-1.5 | -3.2203 | 8.2989 | 20.3554
-1.25 | -1.8226 | 9.5296 | 22.7372
-1 | -0.52339 | 12.0114 | 25.8308
-0.75 | 0.66738 | 13.5815 | 29.2643
-0.5 | 1.8283 | 19.3986 | 34.6274
-0.25 | 3.0759 | 20.9701 | 44.1618
0 | 4.6689 | 23.3261 | 47.1957
0.25 | 5.9446 | 24.5734 | 49.621
0.5 | 6.842 | 27.2888 | 51.6232
0.75 | 7.6738 | 28.3846 | 53.618
1 | 8.4494 | 29.8297 | 55.7443
1.25 | 9.1969 | 32.3516 | 57.6777
1.5 | 9.9219 | 33.4819 | 59.4085
1.75 | 10.7014 | 34.8971 | 61.1628
2 | 11.6475 | 37.1002 | 62.8729
2.25 | 12.0717 | 38.5425 | 64.4576
2.5 | 12.4436 | 39.709 | 65.8829
2.75 | 12.7806 | 41.0262 | 67.242
3 | 13.1447 | 42.553 | 68.5162
3.25 | 13.5762 | 44.2737 | 69.6453
3.5 | #DIV/0! | 45.1715 | 70.6729
3.75 | 14.6933 | 46.0482 | 71.541
4 | 14.6425 | 46.9339 | 72.3394
4.25 | 14.6475 | 47.8231 | 72.9854
4.5 | 14.955 | 48.7573 | 73.593
4.75 | 15.8649 | 49.7894 | 74.0328
5 | 15.354 | 50.3166 | 74.3841
5.25 | 15.006 | 50.7201 | 74.6027
5.5 | 15.1159 | 51.1469 | 74.7357
5.75 | 16.0894 | 51.7504 | 74.8167
6 | 15.2625 | 52.4396 | 74.8031
6.25 | 14.6589 | 53.1183 | 74.7318
6.5 | 17.3344 | 53.5635 | 74.4564
6.75 | 16.0732 | 53.7417 | 74.2098
7 | 15.0527 | 53.8637 | 74.0976
7.25 | 14.3494 | 53.9817 | 73.8317
7.5 | 14.1219 | 54.0243 | 73.4622
7.75 | 14.5525 | 54.0106 | 72.9796
8 | 20.251 | 53.8879 | 72.3333
8.25 | 23.7267 | 53.6743 | 71.6724
8.5 | 26.6145 | 53.2874 | 70.9076
8.75 | 29.5008 | 52.773 | 70.0109
9 | 29.0504 | 52.1112 | 68.7204
9.25 | 30.3506 | 51.2632 | 66.7225
9.5 | 30.2252 | 49.9887 | 64.0407
9.75 | 30.0576 | 48.5115 | 61.0575
10 | 30.4081 | 46.8737 | 58.0627
10.25 | 29.5666 | 45.2273 | 55.4903
10.5 | 28.9817 | 43.7524 | 53.0071
10.75 | 27.4803 | 42.4712 | 51.0564
11 | 26.1978 | 41.2123 | 48.9187
11.25 | 26.1264 | 40.2731 | 47.4776
11.5 | 23.759 | 39.1088 | 45.6404
11.75 | 22.077 | 38.425 | 44.1372
12 | 21.7895 | 37.2534 | 42.8311
12.25 | 19.1304 | 36.2859 | 41.3614
12.5 | 15.859 | 35.6417 | 39.972
12.75 |  | 34.3136 | 38.8
13 |  | 33.4225 | 37.6126
13.25 |  | 32.6478 | 36.3554
13.5 |  | 31.2456 | 35.1914
13.75 |  | 30.5068 | 33.9112
14 |  | 29.5737 | 32.6954
14.25 |  | 28.0983 | 31.5053
14.5 |  | 27.031 | 30.5657
14.75 |  | 26.5639 | 29.2045
15 |  | 24.8918 | 27.944
15.25 |  | 23.45 | 26.7313
15.5 |  | 8.0733 | 25.7375
15.75 |  | 7.362 | 24.254
16 |  |  | 22.9453
16.25 |  |  | 21.7517
16.5 |  |  | 20.3707
16.75 |  |  | 19.1169
17 |  |  | 17.8992
17.25 |  |  | 16.7807
17.5
17.75
18
18.25
18.5
18.75
19

## 21_ClarkZ_CP
| ClarkZ | ClarkZ | ClarkZ
| CP | CP | CP
Alpha | Re 5,000 | Re 10,000 | Re 20,000
0 | 0.67788 | 0.47643 | 0.45342
0.25 | 0.60223 | 0.46204 | 0.44174
0.5 | 0.557 | 0.44749 | 0.43136
0.75 | 0.52395 | 0.43622 | 0.42201
1 | 0.49867 | 0.42572 | 0.41313
1.25 | 0.47817 | 0.41563 | 0.40514
1.5 | 0.4613 | 0.40724 | 0.39778
1.75 | 0.44639 | 0.39926 | 0.39084
2 | 0.43292 | 0.3919 | 0.38459
2.25 | 0.4231 | 0.3852 | 0.37869
2.5 | 0.41431 | 0.37909 | 0.37321
2.75 | 0.40645 | 0.3733 | 0.36815
3 | 0.39893 | 0.36802 | 0.36328
3.25 | 0.39199 | 0.36319 | 0.35881
3.5 |  | 0.35861 | 0.35462
3.75 | 0.37918 | 0.35436 | 0.35068
4 | 0.37431 | 0.3503 | 0.34702
4.25 | 0.36967 | 0.34654 | 0.34345
4.5 | 0.36489 | 0.34302 | 0.34008
4.75 | 0.3593 | 0.33979 | 0.33692
5 | 0.3562 | 0.33663 | 0.33383
5.25 | 0.35302 | 0.33368 | 0.33089
5.5 | 0.34924 | 0.33074 | 0.3282
5.75 | 0.34431 | 0.32793 | 0.32553
6 | 0.34229 | 0.32509 | 0.32305
6.25 | 0.34014 | 0.32241 | 0.32077
6.5 | 0.33278 | 0.31986 | 0.31851
6.75 | 0.33147 | 0.31759 | 0.31627
7 | 0.33019 | 0.31532 | 0.31414
7.25 | 0.32871 | 0.31322 | 0.31211
7.5 | 0.32618 | 0.31114 | 0.31008
7.75 | 0.32223 | 0.30909 | 0.30816
8 | 0.31158 | 0.30699 | 0.30611
8.25 | 0.30725 | 0.30496 | 0.30415
8.5 | 0.30432 | 0.30276 | 0.30214
8.75 | 0.30206 | 0.30045 | 0.30014
9 | 0.29931 | 0.29811 | 0.29805
9.25 | 0.29715 | 0.29578 | 0.29562
9.5 | 0.2947 | 0.29323 | 0.29312
9.75 | 0.29244 | 0.29069 | 0.29066
10 | 0.29086 | 0.28818 | 0.28839