## data
n0012
| CL | CD | Cdp | CM | CL/CD | CP | CL | CD | Cdp | CM | CL/CD | CP | CL | CD | Cdp | CM | CL/CD | CP
Alpha | Re 5,000 | Re 5,000 | Re 5,000 | Re 5,000 | Re 5,000 | Re 5,000 | Re 10,000 | Re 10,000 | Re 10,000 | Re 10,000 | Re 10,000 | Re 10,000 | Re 20,000 | Re 20,000 | Re 20,000 | Re 20,000 | Re 20,000 | Re 20,000
-10 | -0.8195 | 0.07577 | 0.06813 | -0.0225 | -10.8156 | 0.22254 | -0.9659 | 0.04582 | 0.03837 | -0.0219 | -21.0803 | 0.22733 | -1.0066 | 0.02966 | 0.02206 | -0.0169 | -33.938 | 0.23321
-9.75 | -0.8355 | 0.07025 | 0.06249 | -0.0224 | -11.8932 | 0.22319 | -0.9597 | 0.04303 | 0.03523 | -0.0199 | -22.303 | 0.22926 | -0.9881 | 0.02844 | 0.02068 | -0.0156 | -34.7433 | 0.23421
-9.5 | -0.8519 | 0.06488 | 0.0569 | -0.0217 | -13.1304 | 0.22453 | -0.9523 | 0.04019 | 0.03192 | -0.0177 | -23.6949 | 0.23141 | -0.9692 | 0.02734 | 0.01932 | -0.0143 | -35.4499 | 0.23525
-9.25 | -0.8654 | 0.05977 | 0.05144 | -0.0204 | -14.4788 | 0.22643 | -0.943 | 0.03777 | 0.02894 | -0.0153 | -24.9669 | 0.23378 | -0.9491 | 0.02559 | 0.01762 | -0.0135 | -37.0887 | 0.23578
-9 | -0.8743 | 0.055 | 0.04622 | -0.0186 | -15.8964 | 0.22873 | -0.9245 | 0.03526 | 0.02644 | -0.0145 | -26.2195 | 0.23432 | -0.929 | 0.02473 | 0.01674 | -0.0124 | -37.5657 | 0.23665
-8.75 | -0.8723 | 0.05095 | 0.04184 | -0.0169 | -17.1207 | 0.23063 | -0.9056 | 0.03367 | 0.02473 | -0.0134 | -26.8963 | 0.2352 | -0.9087 | 0.02387 | 0.01574 | -0.0112 | -38.0687 | 0.23767
-8.5 | -0.8537 | 0.04867 | 0.0396 | -0.0158 | -17.5406 | 0.23149 | -0.8883 | 0.03189 | 0.02255 | -0.0117 | -27.8551 | 0.23683 | -0.889 | 0.02252 | 0.01438 | -0.0101 | -39.476 | 0.23864
-8.25 | -0.8499 | 0.04511 | 0.0355 | -0.0138 | -18.8406 | 0.23376 | -0.8673 | 0.02998 | 0.02066 | -0.0109 | -28.9293 | 0.23743 | -0.8689 | 0.02174 | 0.01362 | -0.0089 | -39.9678 | 0.23976
-8 | -0.8371 | 0.04218 | 0.03233 | -0.0122 | -19.8459 | 0.23543 | -0.8471 | 0.02869 | 0.01923 | -0.0096 | -29.526 | 0.23867 | -0.8481 | 0.02113 | 0.01286 | -0.0077 | -40.1372 | 0.24092
-7.75 | -0.8225 | 0.03983 | 0.0297 | -0.0105 | -20.6503 | 0.23723 | -0.8256 | 0.02707 | 0.01754 | -0.0086 | -30.4987 | 0.23958 | -0.83 | 0.01996 | 0.01181 | -0.0062 | -41.5832 | 0.24253
-7.5 | -0.8044 | 0.03756 | 0.02736 | -0.0092 | -21.4164 | 0.23856 | -0.805 | 0.02598 | 0.01635 | -0.0074 | -30.9854 | 0.24081 | -0.8096 | 0.01936 | 0.01114 | -0.0049 | -41.8182 | 0.24395
-7.25 | -0.7876 | 0.0354 | 0.02498 | -0.0076 | -22.2486 | 0.24035 | -0.7836 | 0.02464 | 0.01512 | -0.0064 | -31.8019 | 0.24183 | -0.7919 | 0.01844 | 0.01031 | -0.0033 | -42.9447 | 0.24583
-7 | -0.7691 | 0.0335 | 0.02292 | -0.0061 | -22.9582 | 0.24207 | -0.7631 | 0.02348 | 0.01396 | -0.0051 | -32.5 | 0.24332 | -0.7726 | 0.01776 | 0.00961 | -0.0018 | -43.5023 | 0.24767
-6.75 | -0.7491 | 0.03186 | 0.0213 | -0.0047 | -23.5122 | 0.24373 | -0.743 | 0.02242 | 0.01293 | -0.0038 | -33.1401 | 0.24489 | -0.7535 | 0.01712 | 0.009 | -0.0003 | -44.0129 | 0.2496
-6.5 | -0.7296 | 0.03038 | 0.01986 | -0.0031 | -24.0158 | 0.24575 | -0.7235 | 0.02143 | 0.01204 | -0.0023 | -33.7611 | 0.24682 | -0.7351 | 0.01641 | 0.00837 | 0.0013 | -44.7959 | 0.25177
-6.25 | -0.7105 | 0.02892 | 0.01844 | -0.0014 | -24.5678 | 0.24803 | -0.7047 | 0.0205 | 0.01124 | -0.0008 | -34.3756 | 0.24886 | -0.7162 | 0.01577 | 0.00781 | 0.0028 | -45.4153 | 0.25391
-6 | -0.6919 | 0.02765 | 0.01725 | 0.0005 | -25.0235 | 0.25072 | -0.6862 | 0.01958 | 0.01046 | 0.0008 | -35.046 | 0.25117 | -0.6971 | 0.01517 | 0.00729 | 0.0043 | -45.9525 | 0.25617
-5.75 | -0.673 | 0.02658 | 0.01641 | 0.0025 | -25.3198 | 0.25371 | -0.6682 | 0.01875 | 0.00981 | 0.0025 | -35.6373 | 0.25374 | -0.6785 | 0.01455 | 0.00683 | 0.0058 | -46.6323 | 0.25855
-5.5 | -0.6548 | 0.02564 | 0.0157 | 0.0047 | -25.5382 | 0.25718 | -0.6504 | 0.01798 | 0.00927 | 0.0042 | -36.1735 | 0.25646 | -0.6592 | 0.014 | 0.00643 | 0.0073 | -47.0857 | 0.26107
-5.25 | -0.6369 | 0.02482 | 0.01509 | 0.0072 | -25.6608 | 0.2613 | -0.6324 | 0.01733 | 0.0088 | 0.006 | -36.4916 | 0.25949 | -0.6396 | 0.0135 | 0.00609 | 0.0086 | -47.3778 | 0.26345
-5 | -0.6195 | 0.02413 | 0.01455 | 0.0098 | -25.6734 | 0.26582 | -0.6141 | 0.01674 | 0.00844 | 0.0077 | -36.6846 | 0.26254 | -0.6195 | 0.01306 | 0.0058 | 0.0099 | -47.4349 | 0.26598
-4.75 | -0.6002 | 0.02367 | 0.01438 | 0.0126 | -25.357 | 0.27099 | -0.5953 | 0.01627 | 0.00813 | 0.0095 | -36.5888 | 0.26596 | -0.599 | 0.01268 | 0.00556 | 0.0111 | -47.2397 | 0.26853
-4.5 | -0.5816 | 0.02327 | 0.01415 | 0.0155 | -24.9936 | 0.27665 | -0.5761 | 0.01585 | 0.00789 | 0.0112 | -36.347 | 0.26944 | -0.5783 | 0.01234 | 0.00537 | 0.0123 | -46.8639 | 0.27127
-4.25 | -0.5628 | 0.023 | 0.014 | 0.0186 | -24.4696 | 0.28305 | -0.5565 | 0.0155 | 0.0077 | 0.0129 | -35.9032 | 0.27318 | -0.5572 | 0.01203 | 0.00521 | 0.0134 | -46.3175 | 0.27405
-4 | -0.5431 | 0.02285 | 0.01398 | 0.0218 | -23.7681 | 0.29014 | -0.5366 | 0.0152 | 0.00752 | 0.0145 | -35.3026 | 0.27702 | -0.5358 | 0.01176 | 0.00508 | 0.0145 | -45.5612 | 0.27706
-3.75 | -0.5227 | 0.02282 | 0.01405 | 0.025 | -22.9053 | 0.29783 | -0.5162 | 0.01493 | 0.00743 | 0.0162 | -34.5747 | 0.28138 | -0.5139 | 0.01154 | 0.00498 | 0.0155 | -44.5321 | 0.28016
-3.5 | -0.503 | 0.02279 | 0.01404 | 0.0283 | -22.0711 | 0.30626 | -0.4957 | 0.01471 | 0.00736 | 0.0179 | -33.6982 | 0.28611 | -0.4915 | 0.01134 | 0.00492 | 0.0164 | -43.3422 | 0.28337
-3.25 | -0.4793 | 0.02298 | 0.01425 | 0.0313 | -20.8573 | 0.3153 | -0.4751 | 0.01453 | 0.00732 | 0.0196 | -32.6979 | 0.29125 | -0.4689 | 0.01118 | 0.00489 | 0.0172 | -41.941 | 0.28668
-3 | -0.4493 | 0.02334 | 0.01458 | 0.0333 | -19.2502 | 0.32412 | -0.4545 | 0.0144 | 0.00731 | 0.0214 | -31.5625 | 0.29708 | -0.4463 | 0.01104 | 0.00489 | 0.018 | -40.4257 | 0.29033
-2.75 | -0.4085 | 0.02382 | 0.01495 | 0.0333 | -17.1495 | 0.33152 | -0.434 | 0.01432 | 0.00735 | 0.0232 | -30.3073 | 0.30346 | -0.4236 | 0.01094 | 0.00493 | 0.0188 | -38.7203 | 0.29438
-2.5 | -0.35 | 0.02437 | 0.01531 | 0.0298 | -14.3619 | 0.33514 | -0.4137 | 0.01429 | 0.00742 | 0.0252 | -28.9503 | 0.31091 | -0.3942 | 0.01086 | 0.00497 | 0.0183 | -36.2983 | 0.29642
-2.25 | -0.2694 | 0.02476 | 0.01543 | 0.0214 | -10.8805 | 0.32944 | -0.3935 | 0.01433 | 0.00757 | 0.0272 | -27.4599 | 0.31912 | -0.3513 | 0.01075 | 0.00504 | 0.0152 | -32.6791 | 0.29327
-2 | -0.1829 | 0.02464 | 0.01505 | 0.0107 | -7.4229 | 0.3085 | -0.3737 | 0.01444 | 0.00777 | 0.0294 | -25.8795 | 0.32867 | -0.3085 | 0.01066 | 0.00509 | 0.0122 | -28.94 | 0.28955
-1.75 | -0.1037 | 0.02407 | 0.01431 | 0.0003 | -4.3083 | 0.25289 | -0.3539 | 0.01463 | 0.00801 | 0.0317 | -24.19 | 0.33957 | -0.2684 | 0.01056 | 0.00512 | 0.01 | -25.4167 | 0.28726
-1.5 | -0.0223 | 0.02312 | 0.01322 | -0.0113 | -0.96453 | -0.25673 | -0.332 | 0.01489 | 0.00831 | 0.0335 | -22.2968 | 0.3509 | -0.2255 | 0.01048 | 0.00517 | 0.0072 | -21.5172 | 0.28193
-1.25 | 0.0255 | 0.0222 | 0.01226 | -0.0174 | 1.1486 | 0.93235 | -0.3021 | 0.01527 | 0.0087 | 0.0338 | -19.7839 | 0.36188 | -0.1861 | 0.0104 | 0.00519 | 0.0054 | -17.8942 | 0.27902
-1 | 0.0285 | 0.02168 | 0.01177 | -0.0155 | 1.3146 | 0.79386 | -0.2578 | 0.01574 | 0.00913 | 0.0309 | -16.3787 | 0.36986 | -0.1454 | 0.01034 | 0.00519 | 0.0033 | -14.0619 | 0.2727
-0.75 | 0.0275 | 0.02128 | 0.01142 | -0.0127 | 1.2923 | 0.71182 | -0.2041 | 0.01619 | 0.00952 | 0.0259 | -12.6065 | 0.3769 | -0.1048 | 0.01028 | 0.00521 | 0.0015 | -10.1946 | 0.26431
-0.5 | 0.0225 | 0.021 | 0.01117 | -0.0092 | 1.0714 | 0.65889 | -0.1345 | 0.01658 | 0.00986 | 0.0174 | -8.1122 | 0.37937 | -0.07 | 0.01025 | 0.00522 | 0.0009 | -6.8293 | 0.26286
-0.25 | 0.0128 | 0.02083 | 0.01103 | -0.0049 | 0.6145 | 0.63281 | -0.0651 | 0.01682 | 0.01007 | 0.0086 | -3.8704 | 0.3821 | -0.035 | 0.01022 | 0.00521 | 0.0004 | -3.4247 | 0.26143
0 | 0 | 0.02078 | 0.01099 | 0 | 0 |  | 0 | 0.01693 | 0.01017 | 0 | 0 | #DIV/0! | 0 | 0.0102 | 0.0052 | 0 | 0 | #DIV/0!
0.25 | -0.0128 | 0.02083 | 0.01103 | 0.0049 | -0.6145 | 0.63281 | 0.0651 | 0.01682 | 0.01007 | -0.0086 | 3.8704 | 0.3821 | 0.035 | 0.01022 | 0.00521 | -0.0004 | 3.4247 | 0.26143
0.5 | -0.0225 | 0.02099 | 0.01117 | 0.0092 | -1.0719 | 0.65889 | 0.1344 | 0.01658 | 0.00986 | -0.0174 | 8.1062 | 0.37946 | 0.07 | 0.01025 | 0.00522 | -0.0009 | 6.8293 | 0.26286
0.75 | -0.0275 | 0.02128 | 0.01141 | 0.0127 | -1.2923 | 0.71182 | 0.204 | 0.01619 | 0.00952 | -0.0258 | 12.6004 | 0.37647 | 0.1048 | 0.01028 | 0.00521 | -0.0015 | 10.1946 | 0.26431
1 | -0.0285 | 0.02168 | 0.01177 | 0.0155 | -1.3146 | 0.79386 | 0.2578 | 0.01574 | 0.00913 | -0.0309 | 16.3787 | 0.36986 | 0.1454 | 0.01034 | 0.00519 | -0.0033 | 14.0619 | 0.2727
1.25 | -0.0255 | 0.02219 | 0.01225 | 0.0174 | -1.1492 | 0.93235 | 0.302 | 0.01527 | 0.0087 | -0.0338 | 19.7773 | 0.36192 | 0.1861 | 0.0104 | 0.00518 | -0.0054 | 17.8942 | 0.27902
1.5 | 0.0223 | 0.02311 | 0.01322 | 0.0113 | 0.96495 | -0.25673 | 0.332 | 0.01489 | 0.00831 | -0.0335 | 22.2968 | 0.3509 | 0.2255 | 0.01048 | 0.00517 | -0.0072 | 21.5172 | 0.28193
1.75 | 0.1036 | 0.02406 | 0.0143 | -0.0003 | 4.3059 | 0.2529 | 0.3538 | 0.01462 | 0.00801 | -0.0317 | 24.1997 | 0.3396 | 0.2684 | 0.01056 | 0.00512 | -0.01 | 25.4167 | 0.28726
2 | 0.1829 | 0.02463 | 0.01505 | -0.0106 | 7.4259 | 0.30796 | 0.3737 | 0.01444 | 0.00777 | -0.0294 | 25.8795 | 0.32867 | 0.3085 | 0.01066 | 0.00509 | -0.0122 | 28.94 | 0.28955
2.25 | 0.2694 | 0.02476 | 0.01543 | -0.0214 | 10.8805 | 0.32944 | 0.3934 | 0.01433 | 0.00757 | -0.0272 | 27.4529 | 0.31914 | 0.3513 | 0.01075 | 0.00504 | -0.0152 | 32.6791 | 0.29327
2.5 | 0.3499 | 0.02436 | 0.0153 | -0.0298 | 14.3637 | 0.33517 | 0.4136 | 0.01429 | 0.00742 | -0.0252 | 28.9433 | 0.31093 | 0.3942 | 0.01085 | 0.00497 | -0.0183 | 36.3318 | 0.29642
2.75 | 0.4085 | 0.02382 | 0.01494 | -0.0333 | 17.1495 | 0.33152 | 0.4339 | 0.01432 | 0.00735 | -0.0232 | 30.3003 | 0.30347 | 0.4235 | 0.01094 | 0.00492 | -0.0188 | 38.7112 | 0.29439
3 | 0.4492 | 0.02334 | 0.01458 | -0.0333 | 19.2459 | 0.32413 | 0.4544 | 0.0144 | 0.00731 | -0.0214 | 31.5556 | 0.2971 | 0.4462 | 0.01104 | 0.00489 | -0.018 | 40.4167 | 0.29034
3.25 | 0.4792 | 0.02298 | 0.01425 | -0.0313 | 20.8529 | 0.31532 | 0.475 | 0.01453 | 0.00731 | -0.0196 | 32.691 | 0.29126 | 0.4689 | 0.01118 | 0.00489 | -0.0172 | 41.941 | 0.28668
3.5 | 0.503 | 0.02279 | 0.01404 | -0.0283 | 22.0711 | 0.30626 | 0.4957 | 0.01471 | 0.00736 | -0.0179 | 33.6982 | 0.28611 | 0.4915 | 0.01134 | 0.00492 | -0.0163 | 43.3422 | 0.28316
3.75 | 0.5227 | 0.02282 | 0.01405 | -0.025 | 22.9053 | 0.29783 | 0.5162 | 0.01493 | 0.00742 | -0.0162 | 34.5747 | 0.28138 | 0.5138 | 0.01153 | 0.00498 | -0.0155 | 44.562 | 0.28017
4 | 0.5431 | 0.02284 | 0.01398 | -0.0218 | 23.7785 | 0.29014 | 0.5365 | 0.0152 | 0.00752 | -0.0145 | 35.2961 | 0.27703 | 0.5357 | 0.01176 | 0.00507 | -0.0145 | 45.5527 | 0.27707
4.25 | 0.5627 | 0.023 | 0.014 | -0.0186 | 24.4652 | 0.28305 | 0.5565 | 0.01549 | 0.0077 | -0.0128 | 35.9264 | 0.273 | 0.5571 | 0.01203 | 0.00521 | -0.0134 | 46.3092 | 0.27405
4.5 | 0.5816 | 0.02327 | 0.01415 | -0.0155 | 24.9936 | 0.27665 | 0.5761 | 0.01585 | 0.00789 | -0.0111 | 36.347 | 0.26927 | 0.5782 | 0.01234 | 0.00536 | -0.0123 | 46.8558 | 0.27127
4.75 | 0.6001 | 0.02367 | 0.01438 | -0.0126 | 25.3528 | 0.271 | 0.5953 | 0.01627 | 0.00813 | -0.0094 | 36.5888 | 0.26579 | 0.599 | 0.01268 | 0.00556 | -0.0111 | 47.2397 | 0.26853
5 | 0.6194 | 0.02413 | 0.01455 | -0.0098 | 25.6693 | 0.26582 | 0.6141 | 0.01674 | 0.00843 | -0.0077 | 36.6846 | 0.26254 | 0.6195 | 0.01306 | 0.0058 | -0.0099 | 47.4349 | 0.26598
5.25 | 0.6368 | 0.02482 | 0.01509 | -0.0072 | 25.6567 | 0.26131 | 0.6323 | 0.01732 | 0.0088 | -0.006 | 36.5069 | 0.25949 | 0.6395 | 0.0135 | 0.00609 | -0.0086 | 47.3704 | 0.26345
5.5 | 0.6547 | 0.02564 | 0.0157 | -0.0047 | 25.5343 | 0.25718 | 0.6503 | 0.01798 | 0.00927 | -0.0042 | 36.168 | 0.25646 | 0.6591 | 0.014 | 0.00643 | -0.0072 | 47.0786 | 0.26092
5.75 | 0.673 | 0.02658 | 0.01641 | -0.0025 | 25.3198 | 0.25371 | 0.6681 | 0.01874 | 0.00981 | -0.0025 | 35.651 | 0.25374 | 0.6784 | 0.01455 | 0.00683 | -0.0058 | 46.6254 | 0.25855
6 | 0.6919 | 0.02765 | 0.01724 | -0.0005 | 25.0235 | 0.25072 | 0.6862 | 0.01958 | 0.01046 | -0.0008 | 35.046 | 0.25117 | 0.6971 | 0.01516 | 0.00729 | -0.0043 | 45.9828 | 0.25617
6.25 | 0.7105 | 0.02892 | 0.01844 | 0.0014 | 24.5678 | 0.24803 | 0.7046 | 0.0205 | 0.01124 | 0.0008 | 34.3707 | 0.24886 | 0.7161 | 0.01577 | 0.00781 | -0.0028 | 45.409 | 0.25391
6.5 | 0.7295 | 0.03038 | 0.01986 | 0.0031 | 24.0125 | 0.24575 | 0.7235 | 0.02143 | 0.01204 | 0.0023 | 33.7611 | 0.24682 | 0.7351 | 0.01641 | 0.00837 | -0.0013 | 44.7959 | 0.25177
6.75 | 0.7491 | 0.03186 | 0.0213 | 0.0047 | 23.5122 | 0.24373 | 0.743 | 0.02242 | 0.01293 | 0.0038 | 33.1401 | 0.24489 | 0.7535 | 0.01712 | 0.009 | 0.0003 | 44.0129 | 0.2496
7 | 0.7691 | 0.0335 | 0.02292 | 0.0061 | 22.9582 | 0.24207 | 0.7631 | 0.02348 | 0.01396 | 0.0051 | 32.5 | 0.24332 | 0.7725 | 0.01776 | 0.00961 | 0.0018 | 43.4966 | 0.24767
7.25 | 0.7876 | 0.0354 | 0.02498 | 0.0076 | 22.2486 | 0.24035 | 0.7836 | 0.02464 | 0.01512 | 0.0064 | 31.8019 | 0.24183 | 0.7919 | 0.01844 | 0.01031 | 0.0033 | 42.9447 | 0.24583
7.5 | 0.8044 | 0.03756 | 0.02736 | 0.0092 | 21.4164 | 0.23856 | 0.805 | 0.02598 | 0.01635 | 0.0074 | 30.9854 | 0.24081 | 0.8096 | 0.01936 | 0.01114 | 0.0049 | 41.8182 | 0.24395
7.75 | 0.8226 | 0.03983 | 0.0297 | 0.0105 | 20.6528 | 0.23724 | 0.8256 | 0.02706 | 0.01754 | 0.0086 | 30.51 | 0.23958 | 0.83 | 0.01995 | 0.01181 | 0.0062 | 41.604 | 0.24253
8 | 0.8372 | 0.04218 | 0.03233 | 0.0122 | 19.8483 | 0.23543 | 0.8471 | 0.02869 | 0.01923 | 0.0096 | 29.526 | 0.23867 | 0.8481 | 0.02112 | 0.01285 | 0.0077 | 40.1562 | 0.24092
8.25 | 0.8499 | 0.04511 | 0.0355 | 0.0138 | 18.8406 | 0.23376 | 0.8673 | 0.02998 | 0.02066 | 0.0109 | 28.9293 | 0.23743 | 0.869 | 0.02173 | 0.01362 | 0.0089 | 39.9908 | 0.23976
8.5 | 0.8538 | 0.04867 | 0.0396 | 0.0158 | 17.5426 | 0.23149 | 0.8884 | 0.03189 | 0.02255 | 0.0117 | 27.8583 | 0.23683 | 0.889 | 0.02251 | 0.01438 | 0.0101 | 39.4936 | 0.23864
8.75 | 0.8727 | 0.05094 | 0.04181 | 0.0168 | 17.1319 | 0.23075 | 0.9057 | 0.03367 | 0.02473 | 0.0134 | 26.8993 | 0.2352 | 0.9087 | 0.02387 | 0.01574 | 0.0112 | 38.0687 | 0.23767
9 | 0.8743 | 0.05501 | 0.04623 | 0.0185 | 15.8935 | 0.22884 | 0.9246 | 0.03526 | 0.02644 | 0.0145 | 26.2223 | 0.23432 | 0.9291 | 0.02472 | 0.01674 | 0.0124 | 37.585 | 0.23665
9.25 | 0.8655 | 0.05978 | 0.05145 | 0.0203 | 14.4781 | 0.22655 | 0.9431 | 0.03777 | 0.02894 | 0.0153 | 24.9696 | 0.23378 | 0.9492 | 0.02559 | 0.01762 | 0.0135 | 37.0926 | 0.23578
9.5 | 0.852 | 0.0649 | 0.05691 | 0.0216 | 13.1279 | 0.22465 | 0.9524 | 0.04019 | 0.03192 | 0.0176 | 23.6974 | 0.23152 | 0.9693 | 0.02734 | 0.01932 | 0.0143 | 35.4535 | 0.23525
9.75 | 0.8357 | 0.07027 | 0.06251 | 0.0223 | 11.8927 | 0.22332 | 0.9598 | 0.04303 | 0.03523 | 0.0198 | 22.3054 | 0.22937 | 0.9882 | 0.02844 | 0.02068 | 0.0156 | 34.7468 | 0.23421
10 | 0.8198 | 0.0758 | 0.06817 | 0.0224 | 10.8153 | 0.22268 | 0.9661 | 0.04582 | 0.03837 | 0.0219 | 21.0847 | 0.22733 | 1.0067 | 0.02966 | 0.02206 | 0.0168 | 33.9413 | 0.23331
10.25 | 0.6499 | 0.10541 | 0.09769 | -0.0021 | 6.1654 | 0.25323 | 0.9768 | 0.04806 | 0.04076 | 0.0233 | 20.3246 | 0.22615 | 1.0251 | 0.03077 | 0.02323 | 0.0179 | 33.3149 | 0.23254
10.5 | 0.6743 | 0.10839 | 0.10074 | 0.0003 | 6.2211 | 0.24956 | 0.9913 | 0.05061 | 0.04331 | 0.0241 | 19.587 | 0.22569 | 1.0445 | 0.03262 | 0.02503 | 0.0185 | 32.0202 | 0.23229
10.75 | [6 empty] | 0.9917 | 0.05469 | 0.04765 | 0.0257 | 18.1331 | 0.22408 | 1.0571 | 0.03445 | 0.02718 | 0.0203 | 30.6851 | 0.2308
11 | [6 empty] | 0.9845 | 0.05893 | 0.05222 | 0.0278 | 16.7063 | 0.22176 | 1.0681 | 0.03636 | 0.02942 | 0.0222 | 29.3757 | 0.22922
11.25 | [6 empty] | 0.9697 | 0.06293 | 0.05656 | 0.03 | 15.4092 | 0.21906 | 1.0773 | 0.03842 | 0.03177 | 0.0241 | 28.0401 | 0.22763
11.5 | [6 empty] | 0.8378 | 0.07522 | 0.0697 | 0.0285 | 11.138 | 0.21598 | 1.086 | 0.04035 | 0.0339 | 0.0258 | 26.9145 | 0.22624
11.75 | [6 empty] | 0.7898 | 0.08703 | 0.08162 | 0.0204 | 9.075 | 0.22417 | 1.0969 | 0.04194 | 0.03558 | 0.0272 | 26.154 | 0.2252
12 | [12 empty] | 1.1068 | 0.04366 | 0.03735 | 0.0286 | 25.3504 | 0.22416
12.25 | [12 empty] | 1.1101 | 0.04727 | 0.04108 | 0.0298 | 23.4842 | 0.22316
12.5 | [12 empty] | 1.0959 | 0.0496 | 0.04372 | 0.0334 | 22.0948 | 0.21952
12.75 | [12 empty] | 1.079 | 0.05258 | 0.047 | 0.036 | 20.5211 | 0.21664
13 | [12 empty] | 1.0599 | 0.05626 | 0.05095 | 0.0372 | 18.8393 | 0.2149
13.25 | [12 empty] | 1.0385 | 0.06069 | 0.05564 | 0.0369 | 17.1116 | 0.21447
13.5 | [12 empty] | 1.015 | 0.06603 | 0.0612 | 0.0352 | 15.3718 | 0.21532
13.75 | [12 empty] | 0.9898 | 0.07237 | 0.06774 | 0.0319 | 13.6769 | 0.21777
14 | [12 empty] | 0.9632 | 0.07976 | 0.07532 | 0.0275 | 12.0762 | 0.22145
14.25
14.5
14.75
15
15.25
15.5
15.75
16
16.25
16.5
16.75
17
17.25
17.5
17.75
18
18.25
18.5
18.75
19

## 25_N0012_CL
n0012
| Cl | Cl | Cl
Alpha | Re 5,000 | Re 10,000 | Re 20,000
-12.75 |  | -0.5002 | -1.0784
-12.5 |  | -0.5184 | -1.0955
-12.25 |  | -0.7724
-12 |  | -0.7713 | -1.1063
-11.75 |  | -0.7896 | -1.0964
-11.5 |  | -0.8377 | -1.0857
-11.25 |  | -0.9695 | -1.077
-11 |  | -0.9842 | -1.0679
-10.75 |  | -0.9915 | -1.0569
-10.5 |  | -0.9911 | -1.0443
-10.25 |  | -0.9765 | -1.0249
-10 | -0.8195 | -0.9659 | -1.0066
-9.75 | -0.8355 | -0.9597 | -0.9881
-9.5 | -0.8519 | -0.9523 | -0.9692
-9.25 | -0.8654 | -0.943 | -0.9491
-9 | -0.8743 | -0.9245 | -0.929
-8.75 | -0.8723 | -0.9056 | -0.9087
-8.5 | -0.8537 | -0.8883 | -0.889
-8.25 | -0.8499 | -0.8673 | -0.8689
-8 | -0.8371 | -0.8471 | -0.8481
-7.75 | -0.8225 | -0.8256 | -0.83
-7.5 | -0.8044 | -0.805 | -0.8096
-7.25 | -0.7876 | -0.7836 | -0.7919
-7 | -0.7691 | -0.7631 | -0.7726
-6.75 | -0.7491 | -0.743 | -0.7535
-6.5 | -0.7296 | -0.7235 | -0.7351
-6.25 | -0.7105 | -0.7047 | -0.7162
-6 | -0.6919 | -0.6862 | -0.6971
-5.75 | -0.673 | -0.6682 | -0.6785
-5.5 | -0.6548 | -0.6504 | -0.6592
-5.25 | -0.6369 | -0.6324 | -0.6396
-5 | -0.6195 | -0.6141 | -0.6195
-4.75 | -0.6002 | -0.5953 | -0.599
-4.5 | -0.5816 | -0.5761 | -0.5783
-4.25 | -0.5628 | -0.5565 | -0.5572
-4 | -0.5431 | -0.5366 | -0.5358
-3.75 | -0.5227 | -0.5162 | -0.5139
-3.5 | -0.503 | -0.4957 | -0.4915
-3.25 | -0.4793 | -0.4751 | -0.4689
-3 | -0.4493 | -0.4545 | -0.4463
-2.75 | -0.4085 | -0.434 | -0.4236
-2.5 | -0.35 | -0.4137 | -0.3942
-2.25 | -0.2694 | -0.3935 | -0.3513
-2 | -0.1829 | -0.3737 | -0.3085
-1.75 | -0.1037 | -0.3539 | -0.2684
-1.5 | -0.0223 | -0.332 | -0.2255
-1.25 | 0.0255 | -0.3021 | -0.1861
-1 | 0.0285 | -0.2578 | -0.1454
-0.75 | 0.0275 | -0.2041 | -0.1048
-0.5 | 0.0225 | -0.1345 | -0.07
-0.25 | 0.0128 | -0.0651 | -0.035
0 | 0 | 0 | 0
0.25 | -0.0128 | 0.0651 | 0.035
0.5 | -0.0225 | 0.1344 | 0.07
0.75 | -0.0275 | 0.204 | 0.1048
1 | -0.0285 | 0.2578 | 0.1454
1.25 | -0.0255 | 0.302 | 0.1861
1.5 | 0.0223 | 0.332 | 0.2255
1.75 | 0.1036 | 0.3538 | 0.2684
2 | 0.1829 | 0.3737 | 0.3085
2.25 | 0.2694 | 0.3934 | 0.3513
2.5 | 0.3499 | 0.4136 | 0.3942
2.75 | 0.4085 | 0.4339 | 0.4235
3 | 0.4492 | 0.4544 | 0.4462
3.25 | 0.4792 | 0.475 | 0.4689
3.5 | 0.503 | 0.4957 | 0.4915
3.75 | 0.5227 | 0.5162 | 0.5138
4 | 0.5431 | 0.5365 | 0.5357
4.25 | 0.5627 | 0.5565 | 0.5571
4.5 | 0.5816 | 0.5761 | 0.5782
4.75 | 0.6001 | 0.5953 | 0.599
5 | 0.6194 | 0.6141 | 0.6195
5.25 | 0.6368 | 0.6323 | 0.6395
5.5 | 0.6547 | 0.6503 | 0.6591
5.75 | 0.673 | 0.6681 | 0.6784
6 | 0.6919 | 0.6862 | 0.6971
6.25 | 0.7105 | 0.7046 | 0.7161
6.5 | 0.7295 | 0.7235 | 0.7351
6.75 | 0.7491 | 0.743 | 0.7535
7 | 0.7691 | 0.7631 | 0.7725
7.25 | 0.7876 | 0.7836 | 0.7919
7.5 | 0.8044 | 0.805 | 0.8096
7.75 | 0.8226 | 0.8256 | 0.83
8 | 0.8372 | 0.8471 | 0.8481
8.25 | 0.8499 | 0.8673 | 0.869
8.5 | 0.8538 | 0.8884 | 0.889
8.75 | 0.8727 | 0.9057 | 0.9087
9 | 0.8743 | 0.9246 | 0.9291
9.25 | 0.8655 | 0.9431 | 0.9492
9.5 | 0.852 | 0.9524 | 0.9693
9.75 | 0.8357 | 0.9598 | 0.9882
10 | 0.8198 | 0.9661 | 1.0067
10.25 | 0.6499 | 0.9768 | 1.0251
10.5 | 0.6743 | 0.9913 | 1.0445
10.75 |  | 0.9917 | 1.0571
11 |  | 0.9845 | 1.0681
11.25 |  | 0.9697 | 1.0773
11.5 |  | 0.8378 | 1.086
11.75 |  | 0.7898 | 1.0969
12 |  |  | 1.1068
12.25 |  |  | 1.1101
12.5 |  |  | 1.0959
12.75 |  |  | 1.079
13 |  |  | 1.0599
13.25 |  |  | 1.0385
13.5 |  |  | 1.015
13.75 |  |  | 0.9898
14 |  |  | 0.9632

## 25_N0012_CD
n0012
| Cd | Cd | Cd
Alpha | Re 5,000 | Re 10,000 | Re 20,000
-10 | 0.07577 | 0.04582 | 0.02966
-9.75 | 0.07025 | 0.04303 | 0.02844
-9.5 | 0.06488 | 0.04019 | 0.02734
-9.25 | 0.05977 | 0.03777 | 0.02559
-9 | 0.055 | 0.03526 | 0.02473
-8.75 | 0.05095 | 0.03367 | 0.02387
-8.5 | 0.04867 | 0.03189 | 0.02252
-8.25 | 0.04511 | 0.02998 | 0.02174
-8 | 0.04218 | 0.02869 | 0.02113
-7.75 | 0.03983 | 0.02707 | 0.01996
-7.5 | 0.03756 | 0.02598 | 0.01936
-7.25 | 0.0354 | 0.02464 | 0.01844
-7 | 0.0335 | 0.02348 | 0.01776
-6.75 | 0.03186 | 0.02242 | 0.01712
-6.5 | 0.03038 | 0.02143 | 0.01641
-6.25 | 0.02892 | 0.0205 | 0.01577
-6 | 0.02765 | 0.01958 | 0.01517
-5.75 | 0.02658 | 0.01875 | 0.01455
-5.5 | 0.02564 | 0.01798 | 0.014
-5.25 | 0.02482 | 0.01733 | 0.0135
-5 | 0.02413 | 0.01674 | 0.01306
-4.75 | 0.02367 | 0.01627 | 0.01268
-4.5 | 0.02327 | 0.01585 | 0.01234
-4.25 | 0.023 | 0.0155 | 0.01203
-4 | 0.02285 | 0.0152 | 0.01176
-3.75 | 0.02282 | 0.01493 | 0.01154
-3.5 | 0.02279 | 0.01471 | 0.01134
-3.25 | 0.02298 | 0.01453 | 0.01118
-3 | 0.02334 | 0.0144 | 0.01104
-2.75 | 0.02382 | 0.01432 | 0.01094
-2.5 | 0.02437 | 0.01429 | 0.01086
-2.25 | 0.02476 | 0.01433 | 0.01075
-2 | 0.02464 | 0.01444 | 0.01066
-1.75 | 0.02407 | 0.01463 | 0.01056
-1.5 | 0.02312 | 0.01489 | 0.01048
-1.25 | 0.0222 | 0.01527 | 0.0104
-1 | 0.02168 | 0.01574 | 0.01034
-0.75 | 0.02128 | 0.01619 | 0.01028
-0.5 | 0.021 | 0.01658 | 0.01025
-0.25 | 0.02083 | 0.01682 | 0.01022
0 | 0.02078 | 0.01693 | 0.0102
0.25 | 0.02083 | 0.01682 | 0.01022
0.5 | 0.02099 | 0.01658 | 0.01025
0.75 | 0.02128 | 0.01619 | 0.01028
1 | 0.02168 | 0.01574 | 0.01034
1.25 | 0.02219 | 0.01527 | 0.0104
1.5 | 0.02311 | 0.01489 | 0.01048
1.75 | 0.02406 | 0.01462 | 0.01056
2 | 0.02463 | 0.01444 | 0.01066
2.25 | 0.02476 | 0.01433 | 0.01075
2.5 | 0.02436 | 0.01429 | 0.01085
2.75 | 0.02382 | 0.01432 | 0.01094
3 | 0.02334 | 0.0144 | 0.01104
3.25 | 0.02298 | 0.01453 | 0.01118
3.5 | 0.02279 | 0.01471 | 0.01134
3.75 | 0.02282 | 0.01493 | 0.01153
4 | 0.02284 | 0.0152 | 0.01176
4.25 | 0.023 | 0.01549 | 0.01203
4.5 | 0.02327 | 0.01585 | 0.01234
4.75 | 0.02367 | 0.01627 | 0.01268
5 | 0.02413 | 0.01674 | 0.01306
5.25 | 0.02482 | 0.01732 | 0.0135
5.5 | 0.02564 | 0.01798 | 0.014
5.75 | 0.02658 | 0.01874 | 0.01455
6 | 0.02765 | 0.01958 | 0.01516
6.25 | 0.02892 | 0.0205 | 0.01577
6.5 | 0.03038 | 0.02143 | 0.01641
6.75 | 0.03186 | 0.02242 | 0.01712
7 | 0.0335 | 0.02348 | 0.01776
7.25 | 0.0354 | 0.02464 | 0.01844
7.5 | 0.03756 | 0.02598 | 0.01936
7.75 | 0.03983 | 0.02706 | 0.01995
8 | 0.04218 | 0.02869 | 0.02112
8.25 | 0.04511 | 0.02998 | 0.02173
8.5 | 0.04867 | 0.03189 | 0.02251
8.75 | 0.05094 | 0.03367 | 0.02387
9 | 0.05501 | 0.03526 | 0.02472
9.25 | 0.05978 | 0.03777 | 0.02559
9.5 | 0.0649 | 0.04019 | 0.02734
9.75 | 0.07027 | 0.04303 | 0.02844
10 | 0.0758 | 0.04582 | 0.02966
10.25 | 0.10541 | 0.04806 | 0.03077
10.5 | 0.10839 | 0.05061 | 0.03262
10.75 |  | 0.05469 | 0.03445
11 |  | 0.05893 | 0.03636
11.25 |  | 0.06293 | 0.03842
11.5 |  | 0.07522 | 0.04035
11.75 |  | 0.08703 | 0.04194
12 |  |  | 0.04366
12.25 |  |  | 0.04727
12.5 |  |  | 0.0496
12.75 |  |  | 0.05258
13 |  |  | 0.05626
13.25 |  |  | 0.06069
13.5 |  |  | 0.06603
13.75 |  |  | 0.07237
14 |  |  | 0.07976

## 25_N0012_CLCD
n0012
| CL/CD | CL/CD | CL/CD
Alpha | Re 5,000 | Re 10,000 | Re 20,000
-10 | -10.8156 | -21.0803 | -33.938
-9.75 | -11.8932 | -22.303 | -34.7433
-9.5 | -13.1304 | -23.6949 | -35.4499
-9.25 | -14.4788 | -24.9669 | -37.0887
-9 | -15.8964 | -26.2195 | -37.5657
-8.75 | -17.1207 | -26.8963 | -38.0687
-8.5 | -17.5406 | -27.8551 | -39.476
-8.25 | -18.8406 | -28.9293 | -39.9678
-8 | -19.8459 | -29.526 | -40.1372
-7.75 | -20.6503 | -30.4987 | -41.5832
-7.5 | -21.4164 | -30.9854 | -41.8182
-7.25 | -22.2486 | -31.8019 | -42.9447
-7 | -22.9582 | -32.5 | -43.5023
-6.75 | -23.5122 | -33.1401 | -44.0129
-6.5 | -24.0158 | -33.7611 | -44.7959
-6.25 | -24.5678 | -34.3756 | -45.4153
-6 | -25.0235 | -35.046 | -45.9525
-5.75 | -25.3198 | -35.6373 | -46.6323
-5.5 | -25.5382 | -36.1735 | -47.0857
-5.25 | -25.6608 | -36.4916 | -47.3778
-5 | -25.6734 | -36.6846 | -47.4349
-4.75 | -25.357 | -36.5888 | -47.2397
-4.5 | -24.9936 | -36.347 | -46.8639
-4.25 | -24.4696 | -35.9032 | -46.3175
-4 | -23.7681 | -35.3026 | -45.5612
-3.75 | -22.9053 | -34.5747 | -44.5321
-3.5 | -22.0711 | -33.6982 | -43.3422
-3.25 | -20.8573 | -32.6979 | -41.941
-3 | -19.2502 | -31.5625 | -40.4257
-2.75 | -17.1495 | -30.3073 | -38.7203
-2.5 | -14.3619 | -28.9503 | -36.2983
-2.25 | -10.8805 | -27.4599 | -32.6791
-2 | -7.4229 | -25.8795 | -28.94
-1.75 | -4.3083 | -24.19 | -25.4167
-1.5 | -0.96453 | -22.2968 | -21.5172
-1.25 | 1.1486 | -19.7839 | -17.8942
-1 | 1.3146 | -16.3787 | -14.0619
-0.75 | 1.2923 | -12.6065 | -10.1946
-0.5 | 1.0714 | -8.1122 | -6.8293
-0.25 | 0.6145 | -3.8704 | -3.4247
0 | 0 | 0 | 0
0.25 | -0.6145 | 3.8704 | 3.4247
0.5 | -1.0719 | 8.1062 | 6.8293
0.75 | -1.2923 | 12.6004 | 10.1946
1 | -1.3146 | 16.3787 | 14.0619
1.25 | -1.1492 | 19.7773 | 17.8942
1.5 | 0.96495 | 22.2968 | 21.5172
1.75 | 4.3059 | 24.1997 | 25.4167
2 | 7.4259 | 25.8795 | 28.94
2.25 | 10.8805 | 27.4529 | 32.6791
2.5 | 14.3637 | 28.9433 | 36.3318
2.75 | 17.1495 | 30.3003 | 38.7112
3 | 19.2459 | 31.5556 | 40.4167
3.25 | 20.8529 | 32.691 | 41.941
3.5 | 22.0711 | 33.6982 | 43.3422
3.75 | 22.9053 | 34.5747 | 44.562
4 | 23.7785 | 35.2961 | 45.5527
4.25 | 24.4652 | 35.9264 | 46.3092
4.5 | 24.9936 | 36.347 | 46.8558
4.75 | 25.3528 | 36.5888 | 47.2397
5 | 25.6693 | 36.6846 | 47.4349
5.25 | 25.6567 | 36.5069 | 47.3704
5.5 | 25.5343 | 36.168 | 47.0786
5.75 | 25.3198 | 35.651 | 46.6254
6 | 25.0235 | 35.046 | 45.9828
6.25 | 24.5678 | 34.3707 | 45.409
6.5 | 24.0125 | 33.7611 | 44.7959
6.75 | 23.5122 | 33.1401 | 44.0129
7 | 22.9582 | 32.5 | 43.4966
7.25 | 22.2486 | 31.8019 | 42.9447
7.5 | 21.4164 | 30.9854 | 41.8182
7.75 | 20.6528 | 30.51 | 41.604
8 | 19.8483 | 29.526 | 40.1562
8.25 | 18.8406 | 28.9293 | 39.9908
8.5 | 17.5426 | 27.8583 | 39.4936
8.75 | 17.1319 | 26.8993 | 38.0687
9 | 15.8935 | 26.2223 | 37.585
9.25 | 14.4781 | 24.9696 | 37.0926
9.5 | 13.1279 | 23.6974 | 35.4535
9.75 | 11.8927 | 22.3054 | 34.7468
10 | 10.8153 | 21.0847 | 33.9413
10.25 | 6.1654 | 20.3246 | 33.3149
10.5 | 6.2211 | 19.587 | 32.0202
10.75 |  | 18.1331 | 30.6851
11 |  | 16.7063 | 29.3757
11.25 |  | 15.4092 | 28.0401
11.5 |  | 11.138 | 26.9145
11.75 |  | 9.075 | 26.154
12 |  |  | 25.3504
12.25 |  |  | 23.4842
12.5 |  |  | 22.0948
12.75 |  |  | 20.5211
13 |  |  | 18.8393
13.25 |  |  | 17.1116
13.5 |  |  | 15.3718
13.75 |  |  | 13.6769
14 |  |  | 12.0762

## 25_N0012_CP
n0012
| CP | CP | CP
Alpha | Re 5,000 | Re 10,000 | Re 20,000
0
0.25 |  | 0.3821
0.5 |  | 0.37946
0.75 |  | 0.37647
1 |  | 0.36986
1.25 |  | 0.36192
1.5 |  | 0.3509
1.75 |  | 0.3396
2 |  | 0.32867
2.25 |  | 0.31914
2.5 | 0.33517 | 0.31093 | 0.29642
2.75 | 0.33152 | 0.30347 | 0.29439
3 | 0.32413 | 0.2971 | 0.29034
3.25 | 0.31532 | 0.29126 | 0.28668
3.5 | 0.30626 | 0.28611 | 0.28316
3.75 | 0.29783 | 0.28138 | 0.28017
4 | 0.29014 | 0.27703 | 0.27707
4.25 | 0.28305 | 0.273 | 0.27405
4.5 | 0.27665 | 0.26927 | 0.27127
4.75 | 0.271 | 0.26579 | 0.26853
5 | 0.26582 | 0.26254 | 0.26598
5.25 | 0.26131 | 0.25949 | 0.26345
5.5 | 0.25718 | 0.25646 | 0.26092
5.75 | 0.25371 | 0.25374 | 0.25855
6 | 0.25072 | 0.25117 | 0.25617
6.25 | 0.24803 | 0.24886 | 0.25391
6.5 | 0.24575 | 0.24682 | 0.25177
6.75 | 0.24373 | 0.24489 | 0.2496
7 | 0.24207 | 0.24332 | 0.24767
7.25 | 0.24035 | 0.24183 | 0.24583
7.5 | 0.23856 | 0.24081 | 0.24395
7.75 | 0.23724 | 0.23958 | 0.24253
8 | 0.23543 | 0.23867 | 0.24092
8.25 | 0.23376 | 0.23743 | 0.23976
8.5 | 0.23149 | 0.23683 | 0.23864
8.75 | 0.23075 | 0.2352 | 0.23767
9 | 0.22884 | 0.23432 | 0.23665
9.25 | 0.22655 | 0.23378 | 0.23578
9.5 | 0.22465 | 0.23152 | 0.23525
9.75 | 0.22332 | 0.22937 | 0.23421
10 | 0.22268 | 0.22733 | 0.23331