## data
N10
| Cl | Cd | Cdp | Cm | CL/CD | CP | Cl | Cd | Cdp | Cm | CL/CD | CP | Cl | Cd | Cdp | Cm | CL/CD | CP
Alpha | Re 5,000 | Re 5,000 | Re 5,000 | Re 5,000 | Re 5,000 | Re 5,000 | Re 10,000 | Re 10,000 | Re 10,000 | Re 10,000 | Re 10,000 | Re 10,000 | Re 20,000 | Re 20,000 | Re 20,000 | Re 20,000 | Re 20,000 | Re 20,000
-10 | -0.3519 | 0.1043 | 0.09739 | -0.0224 | -3.3739 | 0.18635 | -0.38 | 0.09546 | 0.09066 | -0.0343 | -3.9807 | 0.15974 | -0.3338 | 0.07792 | 0.07486 | -0.0369 | -4.2839 | 0.13945
-9.75 | -0.3426 | 0.10066 | 0.0938 | -0.0213 | -3.4035 | 0.18783 | -0.4194 | 0.09421 | 0.08962 | -0.0369 | -4.4518 | 0.16202 | -0.3338 | 0.07673 | 0.07372 | -0.0332 | -4.3503 | 0.15054
-9.5 | -0.3718 | 0.10088 | 0.09423 | -0.0206 | -3.6856 | 0.19459 | -0.4104 | 0.08996 | 0.08541 | -0.0335 | -4.562 | 0.16837 | -0.4716 | 0.07943 | 0.07613 | -0.0448 | -5.9373 | 0.155
-9.25 | -0.3499 | 0.09626 | 0.0896 | -0.019 | -3.6349 | 0.1957 | -0.3892 | 0.08732 | 0.08274 | -0.0295 | -4.4572 | 0.1742 | -0.4723 | 0.07549 | 0.07235 | -0.0404 | -6.2565 | 0.16446
-9 | -0.3492 | 0.09338 | 0.08681 | -0.0175 | -3.7396 | 0.19989 | -0.402 | 0.08541 | 0.08094 | -0.0281 | -4.7067 | 0.1801 | -0.4722 | 0.07427 | 0.07118 | -0.0361 | -6.3579 | 0.17355
-8.75 | -0.3794 | 0.09345 | 0.08709 | -0.0146 | -4.0599 | 0.21152 | -0.4325 | 0.08331 | 0.07896 | -0.0305 | -5.1915 | 0.17948 | -0.463 | 0.0726 | 0.06953 | -0.0344 | -6.3774 | 0.1757
-8.5 | -0.3607 | 0.08931 | 0.08296 | -0.0129 | -4.0387 | 0.21424 | -0.4519 | 0.07984 | 0.07553 | -0.0321 | -5.6601 | 0.17897 | -0.4363 | 0.06899 | 0.06586 | -0.039 | -6.3241 | 0.16061
-8.25 |  |  |  |  | #DIV/0! | #DIV/0! | -0.4385 | 0.07829 | 0.07405 | -0.0252 | -5.601 | 0.19253 | -0.412 | 0.05726 | 0.0537 | -0.056 | -7.1952 | 0.11408
-8 | -0.4089 | 0.08768 | 0.08169 | -0.0076 | -4.6635 | 0.23141 | -0.4446 | 0.07615 | 0.07193 | -0.0245 | -5.8385 | 0.19489 | -0.3822 | 0.05498 | 0.05146 | -0.0578 | -6.9516 | 0.09877
-7.75 | -0.3963 | 0.08425 | 0.07827 | -0.0042 | -4.7039 | 0.2394 | -0.4557 | 0.07239 | 0.06814 | -0.0274 | -6.2951 | 0.18987 | -0.3553 | 0.04836 | 0.04407 | -0.0664 | -7.347 | 0.063116
-7.5 | -0.3988 | 0.08197 | 0.07608 | -0.001 | -4.8652 | 0.24749 | -0.4507 | 0.07061 | 0.06641 | -0.0237 | -6.3829 | 0.19742 | -0.325 | 0.04514 | 0.04105 | -0.0682 | -7.1998 | 0.040154
-7.25 | -0.4088 | 0.08025 | 0.07446 | 0.0023 | -5.0941 | 0.25563 | -0.4529 | 0.06693 | 0.0626 | -0.0278 | -6.7668 | 0.18862 | -0.3012 | 0.03156 | 0.02603 | -0.0722 | -9.5437 | 0.010292
-7 | -0.4279 | 0.07909 | 0.07343 | 0.005 | -5.4103 | 0.26168 | -0.4465 | 0.06537 | 0.06082 | -0.0299 | -6.8304 | 0.18303 | -0.2681 | 0.02759 | 0.02152 | -0.0743 | -9.7173 | -0.027135
-6.75 | -0.4115 | 0.07572 | 0.07008 | 0.0097 | -5.4345 | 0.27357 | -0.4405 | 0.06174 | 0.05734 | -0.0272 | -7.1348 | 0.18825 | -0.229 | 0.02512 | 0.01861 | -0.0768 | -9.1162 | -0.085371
-6.5 | -0.432 | 0.07498 | 0.06945 | 0.0132 | -5.7615 | 0.28056 | -0.4169 | 0.05865 | 0.05412 | -0.0305 | -7.1083 | 0.17684 | -0.197 | 0.0231 | 0.01622 | -0.0777 | -8.5281 | -0.14442
-6.25 | -0.4168 | 0.07172 | 0.06623 | 0.0179 | -5.8115 | 0.29295 | -0.3571 | 0.03989 | 0.03339 | -0.0468 | -8.9521 | 0.11894 | -0.1565 | 0.02134 | 0.01412 | -0.08 | -7.3336 | -0.26118
-6 | -0.3688 | 0.05033 | 0.04291 | -0.0378 | -7.3276 | 0.14751 | -0.319 | 0.03588 | 0.02906 | -0.0499 | -8.8907 | 0.093574 | -0.1113 | 0.02007 | 0.01258 | -0.0832 | -5.5456 | -0.49753
-5.75 | -0.3441 | 0.04551 | 0.03756 | -0.0401 | -7.561 | 0.13346 | -0.2768 | 0.03233 | 0.02482 | -0.0535 | -8.5617 | 0.05672 | -0.0772 | 0.01919 | 0.01151 | -0.084 | -4.0229 | -0.83808
-5.5 | -0.3208 | 0.04256 | 0.03425 | -0.041 | -7.5376 | 0.12219 | -0.2371 | 0.02995 | 0.0219 | -0.0562 | -7.9165 | 0.012969 | -0.0383 | 0.01751 | 0.00975 | -0.0861 | -2.1873 | -1.998
-5.25 | -0.2957 | 0.03996 | 0.0312 | -0.042 | -7.3999 | 0.10796 | -0.1949 | 0.02807 | 0.01955 | -0.059 | -6.9434 | -0.052719 | 0.0023 | 0.01647 | 0.00874 | -0.0884 | 0.13965 | 38.6848
-5 | -0.2696 | 0.03765 | 0.02843 | -0.0428 | -7.1607 | 0.091246 | -0.1526 | 0.02671 | 0.01788 | -0.0619 | -5.7132 | -0.15564 | 0.0319 | 0.01586 | 0.0081 | -0.0884 | 2.0113 | 3.0212
-4.75 | -0.2431 | 0.03564 | 0.02597 | -0.0435 | -6.821 | 0.071061 | -0.107 | 0.02568 | 0.01651 | -0.0651 | -4.1667 | -0.35841 | 0.0698 | 0.01503 | 0.00723 | -0.0899 | 4.644 | 1.538
-4.5 | -0.2165 | 0.034 | 0.02385 | -0.0439 | -6.3676 | 0.047229 | -0.0649 | 0.02427 | 0.01504 | -0.0677 | -2.6741 | -0.79314 | 0.0975 | 0.01431 | 0.00658 | -0.0896 | 6.8134 | 1.169
-4.25 | -0.1936 | 0.0329 | 0.02272 | -0.0438 | -5.8845 | 0.02376 | -0.0136 | 0.02313 | 0.01385 | -0.0718 | -0.58798 | -5.0294 | 0.1285 | 0.01359 | 0.00589 | -0.0899 | 9.4555 | 0.94961
-4 | -0.1687 | 0.03202 | 0.0215 | -0.0438 | -5.2686 | -0.0096325 | 0.0248 | 0.02216 | 0.013 | -0.0736 | 1.1191 | 3.2177 | 0.1581 | 0.01274 | 0.00521 | -0.09 | 12.4097 | 0.81926
-3.75 | -0.1447 | 0.03113 | 0.02054 | -0.0437 | -4.6482 | -0.052004 | 0.0677 | 0.02118 | 0.01224 | -0.0762 | 3.1964 | 1.3756 | 0.1848 | 0.01205 | 0.00498 | -0.0897 | 15.3361 | 0.73539
-3.5 | -0.1203 | 0.03042 | 0.01967 | -0.0436 | -3.9546 | -0.11243 | 0.1115 | 0.01962 | 0.0115 | -0.0791 | 5.683 | 0.95942 | 0.2122 | 0.01156 | 0.00473 | -0.0894 | 18.3564 | 0.6713
-3.25 | -0.0968 | 0.02988 | 0.01916 | -0.0434 | -3.2396 | -0.19835 | 0.1445 | 0.01821 | 0.0113 | -0.0799 | 7.9352 | 0.80294 | 0.2391 | 0.01097 | 0.00456 | -0.0891 | 21.7958 | 0.62265
-3 | -0.0706 | 0.02926 | 0.01856 | -0.0435 | -2.4129 | -0.36615 | 0.2028 | 0.01716 | 0.01106 | -0.0834 | 11.8182 | 0.66124 | 0.2598 | 0.01027 | 0.00454 | -0.0873 | 25.297 | 0.58603
-2.75 | -0.04 | 0.02811 | 0.01803 | -0.0442 | -1.423 | -0.855 | 0.2533 | 0.01688 | 0.01048 | -0.0874 | 15.0059 | 0.59505 | 0.2919 | 0.00964 | 0.00467 | -0.0861 | 30.2801 | 0.54496
-2.5 | -0.0287 | 0.02516 | 0.01756 | -0.0395 | -1.1407 | -1.1263 | 0.2838 | 0.01686 | 0.01025 | -0.0878 | 16.8327 | 0.55937 | 0.357 | 0.00957 | 0.00442 | -0.0935 | 37.3041 | 0.5119
-2.25 | 0.0105 | 0.02607 | 0.01771 | -0.0427 | 0.40276 | 4.3167 | 0.3193 | 0.01676 | 0.00997 | -0.0889 | 19.0513 | 0.52842 | 0.3813 | 0.00961 | 0.00432 | -0.0927 | 39.6774 | 0.49312
-2 | 0.0662 | 0.02711 | 0.01822 | -0.049 | 2.4419 | 0.99018 | 0.3595 | 0.0165 | 0.00955 | -0.0908 | 21.7879 | 0.50257 | 0.4061 | 0.00966 | 0.00423 | -0.0919 | 42.0393 | 0.4763
-1.75 | 0.1182 | 0.02803 | 0.01877 | -0.0545 | 4.2169 | 0.71108 | 0.3893 | 0.01645 | 0.00936 | -0.0908 | 23.6657 | 0.48324 | 0.4311 | 0.0097 | 0.00414 | -0.0911 | 44.4433 | 0.46132
-1.5 | 0.169 | 0.02884 | 0.01928 | -0.0595 | 5.8599 | 0.60207 | 0.4229 | 0.01628 | 0.00908 | -0.0913 | 25.9767 | 0.46589 | 0.4564 | 0.00975 | 0.00405 | -0.0904 | 46.8103 | 0.44807
-1.25 | 0.2204 | 0.02955 | 0.01974 | -0.0645 | 7.4585 | 0.54265 | 0.4585 | 0.01603 | 0.0087 | -0.0921 | 28.6026 | 0.45087 | 0.4808 | 0.0098 | 0.004 | -0.0895 | 49.0612 | 0.43615
-1 | 0.2649 | 0.03009 | 0.02011 | -0.068 | 8.8036 | 0.5067 | 0.4856 | 0.016 | 0.00858 | -0.0914 | 30.35 | 0.43822 | 0.5056 | 0.00985 | 0.00396 | -0.0888 | 51.3299 | 0.42563
-0.75 | 0.3064 | 0.03055 | 0.02043 | -0.0708 | 10.0295 | 0.48107 | 0.5133 | 0.01596 | 0.00845 | -0.0909 | 32.1617 | 0.42709 | 0.5306 | 0.0099 | 0.00392 | -0.088 | 53.596 | 0.41585
-0.5 | 0.3529 | 0.03089 | 0.02065 | -0.0742 | 11.4244 | 0.46026 | 0.5414 | 0.01589 | 0.00831 | -0.0903 | 34.0717 | 0.41679 | 0.5558 | 0.00995 | 0.00388 | -0.0873 | 55.8593 | 0.40707
-0.25 | 0.4034 | 0.03103 | 0.02071 | -0.0779 | 13.0003 | 0.44311 | 0.5691 | 0.01581 | 0.00815 | -0.0896 | 35.9962 | 0.40744 | 0.5811 | 0.01001 | 0.00384 | -0.0866 | 58.0519 | 0.39903
0 | 0.4449 | 0.03119 | 0.02081 | -0.08 | 14.2642 | 0.42982 | 0.5959 | 0.01574 | 0.00799 | -0.0888 | 37.859 | 0.39902 | 0.6063 | 0.01009 | 0.00382 | -0.0859 | 60.0892 | 0.39168
0.25 | 0.4863 | 0.03124 | 0.02082 | -0.0818 | 15.5666 | 0.41821 | 0.6223 | 0.01566 | 0.00783 | -0.0878 | 39.7382 | 0.39109 | 0.6314 | 0.0102 | 0.0038 | -0.0852 | 61.902 | 0.38494
0.5 | 0.5331 | 0.03102 | 0.02056 | -0.084 | 17.1857 | 0.40757 | 0.6491 | 0.01555 | 0.00764 | -0.0869 | 41.7428 | 0.38388 | 0.6562 | 0.01035 | 0.00382 | -0.0844 | 63.401 | 0.37862
0.75 | 0.5768 | 0.03075 | 0.02027 | -0.0856 | 18.7577 | 0.3984 | 0.6753 | 0.01549 | 0.00747 | -0.0859 | 43.5959 | 0.3772 | 0.6805 | 0.01054 | 0.00387 | -0.0836 | 64.5636 | 0.37285
1 | 0.6179 | 0.03048 | 0.01998 | -0.0866 | 20.2723 | 0.39015 | 0.7006 | 0.01548 | 0.00737 | -0.0849 | 45.2584 | 0.37118 | 0.7042 | 0.01077 | 0.00395 | -0.0826 | 65.3853 | 0.3673
1.25 | 0.6404 | 0.031 | 0.02048 | -0.0855 | 20.6581 | 0.38351 | 0.7266 | 0.01555 | 0.00729 | -0.084 | 46.7267 | 0.36561 | 0.7274 | 0.01101 | 0.00404 | -0.0816 | 66.0672 | 0.36218
1.5 | 0.6719 | 0.03112 | 0.02059 | -0.0854 | 21.5906 | 0.3771 | 0.7527 | 0.01574 | 0.00729 | -0.0832 | 47.8208 | 0.36054 | 0.7504 | 0.01128 | 0.00414 | -0.0806 | 66.5248 | 0.35741
1.75 | 0.7021 | 0.03135 | 0.02081 | -0.0852 | 22.3955 | 0.37135 | 0.7774 | 0.01606 | 0.00749 | -0.0823 | 48.406 | 0.35587 | 0.7735 | 0.01158 | 0.00427 | -0.0798 | 66.7962 | 0.35317
2 | 0.7298 | 0.03179 | 0.02126 | -0.0849 | 22.9569 | 0.36633 | 0.8028 | 0.01643 | 0.00771 | -0.0817 | 48.8618 | 0.35177 | 0.797 | 0.01192 | 0.00444 | -0.079 | 66.8624 | 0.34912
2.25 | 0.7567 | 0.03231 | 0.0218 | -0.0845 | 23.42 | 0.36167 | 0.8284 | 0.0168 | 0.00796 | -0.0812 | 49.3095 | 0.34802 | 0.8212 | 0.01228 | 0.00466 | -0.0784 | 66.873 | 0.34547
2.5 | 0.787 | 0.03264 | 0.02212 | -0.0845 | 24.1115 | 0.35737 | 0.8537 | 0.01717 | 0.00824 | -0.0807 | 49.7204 | 0.34453 | 0.8457 | 0.01264 | 0.00491 | -0.0779 | 66.9066 | 0.34211
2.75 | 0.8166 | 0.03303 | 0.02254 | -0.0844 | 24.723 | 0.35336 | 0.8786 | 0.01751 | 0.00852 | -0.0802 | 50.177 | 0.34128 | 0.8705 | 0.01302 | 0.00518 | -0.0775 | 66.8587 | 0.33903
3 | 0.831 | 0.0346 | 0.02419 | -0.0833 | 24.0173 | 0.35024 | 0.9031 | 0.01783 | 0.00879 | -0.0795 | 50.6506 | 0.33803 | 0.8959 | 0.01334 | 0.00548 | -0.0772 | 67.1589 | 0.33617
3.25 | 0.8482 | 0.03603 | 0.02568 | -0.0825 | 23.5415 | 0.34726 | 0.9275 | 0.01816 | 0.0091 | -0.079 | 51.0738 | 0.33518 | 0.9212 | 0.01374 | 0.0058 | -0.0769 | 67.0451 | 0.33348
3.5 | 0.8847 | 0.03602 | 0.0257 | -0.083 | 24.5614 | 0.34382 | 0.952 | 0.01853 | 0.00947 | -0.0785 | 51.3761 | 0.33246 | 0.9468 | 0.01405 | 0.00612 | -0.0767 | 67.3879 | 0.33101
3.75 | 0.8882 | 0.03854 | 0.02833 | -0.0813 | 23.0462 | 0.34153 | 0.9769 | 0.01892 | 0.00985 | -0.078 | 51.6332 | 0.32984 | 0.9722 | 0.01444 | 0.00646 | -0.0764 | 67.3269 | 0.32858
4 | 0.9045 | 0.03993 | 0.02982 | -0.0802 | 22.6521 | 0.33867 | 1.0023 | 0.01931 | 0.01019 | -0.0777 | 51.9057 | 0.32752 | 0.9972 | 0.01475 | 0.00679 | -0.0761 | 67.6068 | 0.32631
4.25 | 0.9365 | 0.03958 | 0.02952 | -0.0794 | 23.6609 | 0.33478 | 1.0273 | 0.01974 | 0.01062 | -0.0773 | 52.0415 | 0.32525 | 1.0227 | 0.01514 | 0.00716 | -0.0759 | 67.5495 | 0.32422
4.5 | 0.968 | 0.03906 | 0.02904 | -0.0783 | 24.7824 | 0.33089 | 1.0516 | 0.02023 | 0.01118 | -0.0769 | 51.9822 | 0.32313 | 1.0479 | 0.01544 | 0.00753 | -0.0757 | 67.8692 | 0.32224
4.75 | 0.9984 | 0.03871 | 0.02876 | -0.0773 | 25.7918 | 0.32742 | 1.0777 | 0.02073 | 0.01164 | -0.0767 | 51.9875 | 0.32117 | 1.0736 | 0.01589 | 0.00791 | -0.0755 | 67.5645 | 0.32032
5 | 1.034 | 0.03821 | 0.0283 | -0.077 | 27.061 | 0.32447 | 1.1016 | 0.02123 | 0.01223 | -0.0762 | 51.8888 | 0.31917 | 1.0981 | 0.01615 | 0.00832 | -0.0751 | 67.9938 | 0.31839
5.25 | 1.0528 | 0.03907 | 0.02929 | -0.0757 | 26.9465 | 0.3219 | 1.1253 | 0.02177 | 0.01285 | -0.0757 | 51.6904 | 0.31727 | 1.123 | 0.01654 | 0.0087 | -0.0749 | 67.896 | 0.3167
5.5 | 1.0695 | 0.0401 | 0.03048 | -0.0742 | 26.6708 | 0.31938 | 1.1503 | 0.02232 | 0.01338 | -0.0754 | 51.5367 | 0.31555 | 1.1471 | 0.01686 | 0.00913 | -0.0745 | 68.0368 | 0.31495
5.75 | 1.0903 | 0.04075 | 0.03126 | -0.0728 | 26.7558 | 0.31677 | 1.174 | 0.02288 | 0.01399 | -0.0748 | 51.3112 | 0.31371 | 1.1711 | 0.01723 | 0.00951 | -0.074 | 67.9687 | 0.31319
6 | 1.1133 | 0.04124 | 0.03187 | -0.0716 | 26.9956 | 0.31431 | 1.1957 | 0.02348 | 0.01473 | -0.074 | 50.9242 | 0.31189 | 1.1931 | 0.01748 | 0.00989 | -0.0732 | 68.2551 | 0.31135
6.25 | 1.139 | 0.04155 | 0.03229 | -0.0705 | 27.4128 | 0.3119 | 1.2179 | 0.02409 | 0.01543 | -0.0732 | 50.5562 | 0.3101 | 1.2141 | 0.01776 | 0.01023 | -0.0723 | 68.3615 | 0.30955
6.5 | 1.1713 | 0.04134 | 0.03214 | -0.0698 | 28.3333 | 0.30959 | 1.2394 | 0.02472 | 0.01611 | -0.0724 | 50.1375 | 0.30842 | 1.2341 | 0.01802 | 0.01054 | -0.0711 | 68.485 | 0.30761
6.75 | 1.199 | 0.0416 | 0.03244 | -0.0688 | 28.8221 | 0.30738 | 1.2594 | 0.02535 | 0.01682 | -0.0712 | 49.6805 | 0.30653 | 1.2536 | 0.01828 | 0.01089 | -0.0699 | 68.5777 | 0.30576
7 | 1.2107 | 0.04317 | 0.03417 | -0.0666 | 28.0449 | 0.30501 | 1.278 | 0.02597 | 0.01749 | -0.0698 | 49.2106 | 0.30462 | 1.2722 | 0.01854 | 0.01121 | -0.0686 | 68.6192 | 0.30392
7.25 | 1.2262 | 0.04478 | 0.03589 | -0.0648 | 27.3828 | 0.30285 | 1.2959 | 0.02654 | 0.01806 | -0.0683 | 48.8282 | 0.3027 | 1.29 | 0.01889 | 0.01158 | -0.0672 | 68.2901 | 0.30209
7.5 | 1.2401 | 0.04668 | 0.03795 | -0.0631 | 26.566 | 0.30088 | 1.3127 | 0.02705 | 0.01855 | -0.0667 | 48.5287 | 0.30081 | 1.306 | 0.01941 | 0.01203 | -0.0656 | 67.2849 | 0.30023
7.75 | 1.2517 | 0.04876 | 0.04017 | -0.0613 | 25.6706 | 0.29897 | 1.3259 | 0.02746 | 0.01902 | -0.0645 | 48.2848 | 0.29865 | 1.3191 | 0.02018 | 0.01265 | -0.0637 | 65.3667 | 0.29829
8 | 1.2664 | 0.05067 | 0.0422 | -0.0598 | 24.9931 | 0.29722 | 1.337 | 0.02784 | 0.01954 | -0.0621 | 48.0244 | 0.29645 | 1.3317 | 0.02104 | 0.01344 | -0.0617 | 63.2937 | 0.29633
8.25 | 1.2933 | 0.05193 | 0.04352 | -0.0594 | 24.9047 | 0.29593 | 1.3482 | 0.02826 | 0.02007 | -0.0597 | 47.707 | 0.29428 | 1.3414 | 0.02195 | 0.0143 | -0.0592 | 61.1116 | 0.29413
8.5 | 1.2486 | 0.05799 | 0.04997 | -0.0542 | 21.5313 | 0.29341 | 1.3581 | 0.02874 | 0.02063 | -0.0572 | 47.2547 | 0.29212 | 1.3513 | 0.0229 | 0.01523 | -0.0569 | 59.0087 | 0.29211
8.75 | 1.2741 | 0.05911 | 0.05119 | -0.0534 | 21.5547 | 0.29191 | 1.3662 | 0.02931 | 0.02128 | -0.0546 | 46.6121 | 0.28996 | 1.3631 | 0.02377 | 0.01615 | -0.055 | 57.3454 | 0.29035
9 | 1.1952 | 0.06828 | 0.0605 | -0.0481 | 17.5044 | 0.29024 | 1.3716 | 0.03001 | 0.02203 | -0.0517 | 45.7048 | 0.28769 | 1.3737 | 0.02473 | 0.01715 | -0.053 | 55.5479 | 0.28858
9.25 |  |  |  |  | #DIV/0! | #DIV/0! | 1.3755 | 0.03093 | 0.02299 | -0.0487 | 44.4714 | 0.28541 | 1.3814 | 0.02589 | 0.0183 | -0.0509 | 53.3565 | 0.28685
9.5 |  |  |  |  | #DIV/0! | #DIV/0! | 1.3779 | 0.03211 | 0.02417 | -0.0458 | 42.9119 | 0.28324 | 1.385 | 0.0275 | 0.01966 | -0.0484 | 50.3636 | 0.28495
9.75 | 1.3742 | 0.05475 | 0.047 | -0.0469 | 25.0995 | 0.28413 | 1.3778 | 0.03359 | 0.02567 | -0.043 | 41.0182 | 0.28121 | 1.3771 | 0.02999 | 0.02194 | -0.0451 | 45.9186 | 0.28275
10 | 1.3744 | 0.05421 | 0.0465 | -0.0432 | 25.3533 | 0.28143 | 1.3749 | 0.03541 | 0.02756 | -0.0403 | 38.828 | 0.27931 | 1.3756 | 0.03213 | 0.02413 | -0.0426 | 42.8136 | 0.28097
10.25 | 1.2885 | 0.06768 | 0.06055 | -0.0384 | 19.0381 | 0.2798 | 1.3673 | 0.03775 | 0.03001 | -0.0377 | 36.2199 | 0.27757 | 1.3729 | 0.0345 | 0.02656 | -0.0405 | 39.7942 | 0.2795
10.5 | 1.2534 | 0.07426 | 0.06724 | -0.0369 | 16.8785 | 0.27944 | 1.353 | 0.04092 | 0.03314 | -0.0353 | 33.0645 | 0.27609 | 1.3724 | 0.0368 | 0.02898 | -0.0389 | 37.2935 | 0.27834
10.75 |  |  |  |  | #DIV/0! | #DIV/0! | 1.3393 | 0.04454 | 0.0368 | -0.0335 | 30.0696 | 0.27501 | 1.3724 | 0.03916 | 0.03147 | -0.0376 | 35.046 | 0.2774
11 |  |  |  |  | #DIV/0! | #DIV/0! | 1.329 | 0.04808 | 0.04032 | -0.0323 | 27.6414 | 0.2743 | 1.3699 | 0.04187 | 0.03429 | -0.0365 | 32.7179 | 0.27664
11.25 | 1.3492 | 0.06078 | 0.05226 | -0.0265 | 22.1981 | 0.26964 | 1.3201 | 0.05168 | 0.04389 | -0.0316 | 25.5437 | 0.27394 | 1.3632 | 0.04515 | 0.03767 | -0.0357 | 30.1927 | 0.27619
11.5 | 1.3238 | 0.06554 | 0.05746 | -0.0246 | 20.1984 | 0.26858 | 1.3125 | 0.05528 | 0.04753 | -0.0312 | 23.7428 | 0.27377 | 1.3536 | 0.04889 | 0.0415 | -0.035 | 27.6866 | 0.27586
11.75 | 1.1828 | 0.09186 | 0.08518 | -0.0346 | 12.8761 | 0.27925 | 1.3053 | 0.05891 | 0.05116 | -0.0307 | 22.1575 | 0.27352 | 1.351 | 0.05202 | 0.04478 | -0.0347 | 25.9708 | 0.27568
12 | 1.2978 | 0.07448 | 0.06668 | -0.0227 | 17.4248 | 0.26749 | 1.3019 | 0.06222 | 0.05457 | -0.0303 | 20.9241 | 0.27327 | 1.3474 | 0.05535 | 0.04825 | -0.0345 | 24.3433 | 0.2756
12.25 | 1.2755 | 0.08011 | 0.07258 | -0.0229 | 15.9219 | 0.26795 | 1.2987 | 0.0655 | 0.05789 | -0.0299 | 19.8275 | 0.27302 | 1.3434 | 0.05881 | 0.05182 | -0.0345 | 22.8431 | 0.27568
12.5 | 1.1256 | 0.11129 | 0.10466 | -0.0397 | 10.1141 | 0.28527 | 1.3004 | 0.06804 | 0.06032 | -0.0287 | 19.1123 | 0.27207 | 1.3395 | 0.0623 | 0.05542 | -0.0345 | 21.5008 | 0.27576
12.75 | 1.1195 | 0.11504 | 0.10838 | -0.0399 | 9.7314 | 0.28564 | 1.3031 | 0.07085 | 0.06333 | -0.028 | 18.3924 | 0.27149 | 1.3361 | 0.06579 | 0.05901 | -0.0346 | 20.3086 | 0.2759
13 |  |  |  |  | #DIV/0! | #DIV/0! | 1.3053 | 0.07378 | 0.06641 | -0.0275 | 17.6918 | 0.27107 | 1.3333 | 0.06922 | 0.06253 | -0.0347 | 19.2618 | 0.27603
13.25 |  |  |  |  | #DIV/0! | #DIV/0! | 1.307 | 0.07678 | 0.06952 | -0.0272 | 17.0227 | 0.27081 | 1.3313 | 0.07257 | 0.06595 | -0.0348 | 18.345 | 0.27614
13.5 | 0.9718 | 0.17219 | 0.16499 | -0.0702 | 5.6438 | 0.32224 | 1.3098 | 0.0796 | 0.07236 | -0.0269 | 16.4548 | 0.27054 | 1.3303 | 0.07579 | 0.06921 | -0.0349 | 17.5524 | 0.27623
13.75 | 0.9579 | 0.18055 | 0.17329 | -0.0749 | 5.3055 | 0.32819 | 1.3199 | 0.08177 | 0.07447 | -0.0254 | 16.1416 | 0.26924 | 1.3304 | 0.07872 | 0.07217 | -0.0346 | 16.9004 | 0.27601
14 | 0.9519 | 0.18744 | 0.18017 | -0.0784 | 5.0784 | 0.33236 | 1.3139 | 0.08603 | 0.079 | -0.0261 | 15.2726 | 0.26986 | 1.3348 | 0.08075 | 0.0742 | -0.0331 | 16.53 | 0.2748
14.25 | 0.9574 | 0.19375 | 0.18649 | -0.0801 | 4.9414 | 0.33366 | 1.3074 | 0.09055 | 0.08379 | -0.0269 | 14.4384 | 0.27058 | 1.3338 | 0.0843 | 0.07793 | -0.0338 | 15.8221 | 0.27534
14.5 | 0.6702 | 0.18065 | 0.17376 | -0.0578 | 3.7099 | 0.33624 | 1.2983 | 0.09555 | 0.08905 | -0.0282 | 13.5877 | 0.27172 | 1.3331 | 0.08781 | 0.08159 | -0.0344 | 15.1816 | 0.2758
14.75 | 0.6749 | 0.18381 | 0.17699 | -0.058 | 3.6717 | 0.33594 | 1.2861 | 0.10115 | 0.09491 | -0.03 | 12.7148 | 0.27333 | 1.3325 | 0.0913 | 0.08523 | -0.0349 | 14.5947 | 0.27619
15 | [6 empty] | 1.2712 | 0.10743 | 0.10144 | -0.0326 | 11.8328 | 0.27565 | 1.3313 | 0.09495 | 0.08904 | -0.0355 | 14.0211 | 0.27667
15.25 | [6 empty] | 1.2533 | 0.11451 | 0.10876 | -0.036 | 10.9449 | 0.27872 | 1.3282 | 0.09895 | 0.0932 | -0.0364 | 13.4229 | 0.27741
15.5 | [6 empty] | 1.2328 | 0.1224 | 0.11687 | -0.0402 | 10.0719 | 0.28261 | 1.3239 | 0.10327 | 0.0977 | -0.0376 | 12.8198 | 0.2784
15.75 | [6 empty] | 1.21 | 0.13122 | 0.12591 | -0.0453 | 9.2212 | 0.28744 | 1.3179 | 0.10798 | 0.10259 | -0.0392 | 12.205 | 0.27974
16 | [6 empty] | 1.1852 | 0.14101 | 0.13589 | -0.0512 | 8.4051 | 0.2932 | 1.3102 | 0.11312 | 0.10792 | -0.0412 | 11.5824 | 0.28145
16.25 | [6 empty] | 1.1592 | 0.15175 | 0.14679 | -0.0577 | 7.6389 | 0.29978 | 1.3004 | 0.11877 | 0.11377 | -0.0437 | 10.9489 | 0.28361
16.5 | [12 empty] | 1.2887 | 0.12497 | 0.12018 | -0.0468 | 10.3121 | 0.28632
16.75 | [12 empty] | 1.2752 | 0.13178 | 0.12719 | -0.0505 | 9.6767 | 0.2896
17 | [12 empty] | 1.2599 | 0.1392 | 0.13482 | -0.0547 | 9.051 | 0.29342
17.25 | [12 empty] | 1.2423 | 0.14744 | 0.14327 | -0.0598 | 8.4258 | 0.29814
17.5 | [12 empty] | 1.2229 | 0.15646 | 0.15249 | -0.0654 | 7.8161 | 0.30348
17.75 | [12 empty] | 1.2009 | 0.16665 | 0.16287 | -0.072 | 7.2061 | 0.30996
18 | [12 empty] | 1.1757 | 0.17843 | 0.17483 | -0.0797 | 6.5891 | 0.31779
18.25 | [12 empty] | 1.1502 | 0.19117 | 0.18769 | -0.0876 | 6.0166 | 0.32616
18.5
18.75
19

## 26_N10_CL
Alpha | Cl | Cl | Cl
Alpha | Re 5,000 | Re 10,000 | Re 20,000
-10 | -0.3519 | -0.38 | -0.3338
-9.75 | -0.3426 | -0.4194 | -0.3338
-9.5 | -0.3718 | -0.4104 | -0.4716
-9.25 | -0.3499 | -0.3892 | -0.4723
-9 | -0.3492 | -0.402 | -0.4722
-8.75 | -0.3794 | -0.4325 | -0.463
-8.5 | -0.3607 | -0.4519 | -0.4363
-8.25 |  | -0.4385 | -0.412
-8 | -0.4089 | -0.4446 | -0.3822
-7.75 | -0.3963 | -0.4557 | -0.3553
-7.5 | -0.3988 | -0.4507 | -0.325
-7.25 | -0.4088 | -0.4529 | -0.3012
-7 | -0.4279 | -0.4465 | -0.2681
-6.75 | -0.4115 | -0.4405 | -0.229
-6.5 | -0.432 | -0.4169 | -0.197
-6.25 | -0.4168 | -0.3571 | -0.1565
-6 | -0.3688 | -0.319 | -0.1113
-5.75 | -0.3441 | -0.2768 | -0.0772
-5.5 | -0.3208 | -0.2371 | -0.0383
-5.25 | -0.2957 | -0.1949 | 0.0023
-5 | -0.2696 | -0.1526 | 0.0319
-4.75 | -0.2431 | -0.107 | 0.0698
-4.5 | -0.2165 | -0.0649 | 0.0975
-4.25 | -0.1936 | -0.0136 | 0.1285
-4 | -0.1687 | 0.0248 | 0.1581
-3.75 | -0.1447 | 0.0677 | 0.1848
-3.5 | -0.1203 | 0.1115 | 0.2122
-3.25 | -0.0968 | 0.1445 | 0.2391
-3 | -0.0706 | 0.2028 | 0.2598
-2.75 | -0.04 | 0.2533 | 0.2919
-2.5 | -0.0287 | 0.2838 | 0.357
-2.25 | 0.0105 | 0.3193 | 0.3813
-2 | 0.0662 | 0.3595 | 0.4061
-1.75 | 0.1182 | 0.3893 | 0.4311
-1.5 | 0.169 | 0.4229 | 0.4564
-1.25 | 0.2204 | 0.4585 | 0.4808
-1 | 0.2649 | 0.4856 | 0.5056
-0.75 | 0.3064 | 0.5133 | 0.5306
-0.5 | 0.3529 | 0.5414 | 0.5558
-0.25 | 0.4034 | 0.5691 | 0.5811
0 | 0.4449 | 0.5959 | 0.6063
0.25 | 0.4863 | 0.6223 | 0.6314
0.5 | 0.5331 | 0.6491 | 0.6562
0.75 | 0.5768 | 0.6753 | 0.6805
1 | 0.6179 | 0.7006 | 0.7042
1.25 | 0.6404 | 0.7266 | 0.7274
1.5 | 0.6719 | 0.7527 | 0.7504
1.75 | 0.7021 | 0.7774 | 0.7735
2 | 0.7298 | 0.8028 | 0.797
2.25 | 0.7567 | 0.8284 | 0.8212
2.5 | 0.787 | 0.8537 | 0.8457
2.75 | 0.8166 | 0.8786 | 0.8705
3 | 0.831 | 0.9031 | 0.8959
3.25 | 0.8482 | 0.9275 | 0.9212
3.5 | 0.8847 | 0.952 | 0.9468
3.75 | 0.8882 | 0.9769 | 0.9722
4 | 0.9045 | 1.0023 | 0.9972
4.25 | 0.9365 | 1.0273 | 1.0227
4.5 | 0.968 | 1.0516 | 1.0479
4.75 | 0.9984 | 1.0777 | 1.0736
5 | 1.034 | 1.1016 | 1.0981
5.25 | 1.0528 | 1.1253 | 1.123
5.5 | 1.0695 | 1.1503 | 1.1471
5.75 | 1.0903 | 1.174 | 1.1711
6 | 1.1133 | 1.1957 | 1.1931
6.25 | 1.139 | 1.2179 | 1.2141
6.5 | 1.1713 | 1.2394 | 1.2341
6.75 | 1.199 | 1.2594 | 1.2536
7 | 1.2107 | 1.278 | 1.2722
7.25 | 1.2262 | 1.2959 | 1.29
7.5 | 1.2401 | 1.3127 | 1.306
7.75 | 1.2517 | 1.3259 | 1.3191
8 | 1.2664 | 1.337 | 1.3317
8.25 | 1.2933 | 1.3482 | 1.3414
8.5 | 1.2486 | 1.3581 | 1.3513
8.75 | 1.2741 | 1.3662 | 1.3631
9 | 1.1952 | 1.3716 | 1.3737
9.25 |  | 1.3755 | 1.3814
9.5 |  | 1.3779 | 1.385
9.75 | 1.3742 | 1.3778 | 1.3771
10 | 1.3744 | 1.3749 | 1.3756
10.25 | 1.2885 | 1.3673 | 1.3729
10.5 | 1.2534 | 1.353 | 1.3724
10.75 |  | 1.3393 | 1.3724
11 |  | 1.329 | 1.3699
11.25 | 1.3492 | 1.3201 | 1.3632
11.5 | 1.3238 | 1.3125 | 1.3536
11.75 | 1.1828 | 1.3053 | 1.351
12 | 1.2978 | 1.3019 | 1.3474
12.25 | 1.2755 | 1.2987 | 1.3434
12.5 | 1.1256 | 1.3004 | 1.3395
12.75 | 1.1195 | 1.3031 | 1.3361
13 |  | 1.3053 | 1.3333
13.25 |  | 1.307 | 1.3313
13.5 | 0.9718 | 1.3098 | 1.3303
13.75 | 0.9579 | 1.3199 | 1.3304
14 | 0.9519 | 1.3139 | 1.3348
14.25 | 0.9574 | 1.3074 | 1.3338
14.5 | 0.6702 | 1.2983 | 1.3331
14.75 | 0.6749 | 1.2861 | 1.3325
15 |  | 1.2712 | 1.3313
15.25 |  | 1.2533 | 1.3282
15.5 |  | 1.2328 | 1.3239
15.75 |  | 1.21 | 1.3179
16 |  | 1.1852 | 1.3102
16.25 |  | 1.1592 | 1.3004
1.2887
1.2752
1.2599
1.2423
1.2229
1.2009
1.1757
1.1502

## 26_N10_CD
Alpha | Cd | Cd | Cd
Alpha | Re 5,000 | Re 10,000 | Re 20,000
-10 | 0.1043 | 0.09546 | 0.07792
-9.75 | 0.10066 | 0.09421 | 0.07673
-9.5 | 0.10088 | 0.08996 | 0.07943
-9.25 | 0.09626 | 0.08732 | 0.07549
-9 | 0.09338 | 0.08541 | 0.07427
-8.75 | 0.09345 | 0.08331 | 0.0726
-8.5 | 0.08931 | 0.07984 | 0.06899
-8.25 |  | 0.07829 | 0.05726
-8 | 0.08768 | 0.07615 | 0.05498
-7.75 | 0.08425 | 0.07239 | 0.04836
-7.5 | 0.08197 | 0.07061 | 0.04514
-7.25 | 0.08025 | 0.06693 | 0.03156
-7 | 0.07909 | 0.06537 | 0.02759
-6.75 | 0.07572 | 0.06174 | 0.02512
-6.5 | 0.07498 | 0.05865 | 0.0231
-6.25 | 0.07172 | 0.03989 | 0.02134
-6 | 0.05033 | 0.03588 | 0.02007
-5.75 | 0.04551 | 0.03233 | 0.01919
-5.5 | 0.04256 | 0.02995 | 0.01751
-5.25 | 0.03996 | 0.02807 | 0.01647
-5 | 0.03765 | 0.02671 | 0.01586
-4.75 | 0.03564 | 0.02568 | 0.01503
-4.5 | 0.034 | 0.02427 | 0.01431
-4.25 | 0.0329 | 0.02313 | 0.01359
-4 | 0.03202 | 0.02216 | 0.01274
-3.75 | 0.03113 | 0.02118 | 0.01205
-3.5 | 0.03042 | 0.01962 | 0.01156
-3.25 | 0.02988 | 0.01821 | 0.01097
-3 | 0.02926 | 0.01716 | 0.01027
-2.75 | 0.02811 | 0.01688 | 0.00964
-2.5 | 0.02516 | 0.01686 | 0.00957
-2.25 | 0.02607 | 0.01676 | 0.00961
-2 | 0.02711 | 0.0165 | 0.00966
-1.75 | 0.02803 | 0.01645 | 0.0097
-1.5 | 0.02884 | 0.01628 | 0.00975
-1.25 | 0.02955 | 0.01603 | 0.0098
-1 | 0.03009 | 0.016 | 0.00985
-0.75 | 0.03055 | 0.01596 | 0.0099
-0.5 | 0.03089 | 0.01589 | 0.00995
-0.25 | 0.03103 | 0.01581 | 0.01001
0 | 0.03119 | 0.01574 | 0.01009
0.25 | 0.03124 | 0.01566 | 0.0102
0.5 | 0.03102 | 0.01555 | 0.01035
0.75 | 0.03075 | 0.01549 | 0.01054
1 | 0.03048 | 0.01548 | 0.01077
1.25 | 0.031 | 0.01555 | 0.01101
1.5 | 0.03112 | 0.01574 | 0.01128
1.75 | 0.03135 | 0.01606 | 0.01158
2 | 0.03179 | 0.01643 | 0.01192
2.25 | 0.03231 | 0.0168 | 0.01228
2.5 | 0.03264 | 0.01717 | 0.01264
2.75 | 0.03303 | 0.01751 | 0.01302
3 | 0.0346 | 0.01783 | 0.01334
3.25 | 0.03603 | 0.01816 | 0.01374
3.5 | 0.03602 | 0.01853 | 0.01405
3.75 | 0.03854 | 0.01892 | 0.01444
4 | 0.03993 | 0.01931 | 0.01475
4.25 | 0.03958 | 0.01974 | 0.01514
4.5 | 0.03906 | 0.02023 | 0.01544
4.75 | 0.03871 | 0.02073 | 0.01589
5 | 0.03821 | 0.02123 | 0.01615
5.25 | 0.03907 | 0.02177 | 0.01654
5.5 | 0.0401 | 0.02232 | 0.01686
5.75 | 0.04075 | 0.02288 | 0.01723
6 | 0.04124 | 0.02348 | 0.01748
6.25 | 0.04155 | 0.02409 | 0.01776
6.5 | 0.04134 | 0.02472 | 0.01802
6.75 | 0.0416 | 0.02535 | 0.01828
7 | 0.04317 | 0.02597 | 0.01854
7.25 | 0.04478 | 0.02654 | 0.01889
7.5 | 0.04668 | 0.02705 | 0.01941
7.75 | 0.04876 | 0.02746 | 0.02018
8 | 0.05067 | 0.02784 | 0.02104
8.25 | 0.05193 | 0.02826 | 0.02195
8.5 | 0.05799 | 0.02874 | 0.0229
8.75 | 0.05911 | 0.02931 | 0.02377
9 | 0.06828 | 0.03001 | 0.02473
9.25 |  | 0.03093 | 0.02589
9.5 |  | 0.03211 | 0.0275
9.75 | 0.05475 | 0.03359 | 0.02999
10 | 0.05421 | 0.03541 | 0.03213
10.25 | 0.06768 | 0.03775 | 0.0345
10.5 | 0.07426 | 0.04092 | 0.0368
10.75 |  | 0.04454 | 0.03916
11 |  | 0.04808 | 0.04187
11.25 | 0.06078 | 0.05168 | 0.04515
11.5 | 0.06554 | 0.05528 | 0.04889
11.75 | 0.09186 | 0.05891 | 0.05202
12 | 0.07448 | 0.06222 | 0.05535
12.25 | 0.08011 | 0.0655 | 0.05881
12.5 | 0.11129 | 0.06804 | 0.0623
12.75 | 0.11504 | 0.07085 | 0.06579
13 |  | 0.07378 | 0.06922
13.25 |  | 0.07678 | 0.07257
13.5 | 0.17219 | 0.0796 | 0.07579
13.75 | 0.18055 | 0.08177 | 0.07872
14 | 0.18744 | 0.08603 | 0.08075
14.25 | 0.19375 | 0.09055 | 0.0843
14.5 | 0.18065 | 0.09555 | 0.08781
14.75 | 0.18381 | 0.10115 | 0.0913
15 |  | 0.10743 | 0.09495
15.25 |  | 0.11451 | 0.09895
15.5 |  | 0.1224 | 0.10327
15.75 |  | 0.13122 | 0.10798
16 |  | 0.14101 | 0.11312
16.25 |  | 0.15175 | 0.11877
0.12497
0.13178
0.1392
0.14744
0.15646
0.16665
0.17843
0.19117

## 26_N10_CLCD
Alpha | CL/CD | CL/CD | CL/CD
Alpha | Re 5,000 | Re 10,000 | Re 20,000
-10 | -3.3739 | -3.9807 | -4.2839
-9.75 | -3.4035 | -4.4518 | -4.3503
-9.5 | -3.6856 | -4.562 | -5.9373
-9.25 | -3.6349 | -4.4572 | -6.2565
-9 | -3.7396 | -4.7067 | -6.3579
-8.75 | -4.0599 | -5.1915 | -6.3774
-8.5 | -4.0387 | -5.6601 | -6.3241
-8.25 | #DIV/0! | -5.601 | -7.1952
-8 | -4.6635 | -5.8385 | -6.9516
-7.75 | -4.7039 | -6.2951 | -7.347
-7.5 | -4.8652 | -6.3829 | -7.1998
-7.25 | -5.0941 | -6.7668 | -9.5437
-7 | -5.4103 | -6.8304 | -9.7173
-6.75 | -5.4345 | -7.1348 | -9.1162
-6.5 | -5.7615 | -7.1083 | -8.5281
-6.25 | -5.8115 | -8.9521 | -7.3336
-6 | -7.3276 | -8.8907 | -5.5456
-5.75 | -7.561 | -8.5617 | -4.0229
-5.5 | -7.5376 | -7.9165 | -2.1873
-5.25 | -7.3999 | -6.9434 | 0.13965
-5 | -7.1607 | -5.7132 | 2.0113
-4.75 | -6.821 | -4.1667 | 4.644
-4.5 | -6.3676 | -2.6741 | 6.8134
-4.25 | -5.8845 | -0.58798 | 9.4555
-4 | -5.2686 | 1.1191 | 12.4097
-3.75 | -4.6482 | 3.1964 | 15.3361
-3.5 | -3.9546 | 5.683 | 18.3564
-3.25 | -3.2396 | 7.9352 | 21.7958
-3 | -2.4129 | 11.8182 | 25.297
-2.75 | -1.423 | 15.0059 | 30.2801
-2.5 | -1.1407 | 16.8327 | 37.3041
-2.25 | 0.40276 | 19.0513 | 39.6774
-2 | 2.4419 | 21.7879 | 42.0393
-1.75 | 4.2169 | 23.6657 | 44.4433
-1.5 | 5.8599 | 25.9767 | 46.8103
-1.25 | 7.4585 | 28.6026 | 49.0612
-1 | 8.8036 | 30.35 | 51.3299
-0.75 | 10.0295 | 32.1617 | 53.596
-0.5 | 11.4244 | 34.0717 | 55.8593
-0.25 | 13.0003 | 35.9962 | 58.0519
0 | 14.2642 | 37.859 | 60.0892
0.25 | 15.5666 | 39.7382 | 61.902
0.5 | 17.1857 | 41.7428 | 63.401
0.75 | 18.7577 | 43.5959 | 64.5636
1 | 20.2723 | 45.2584 | 65.3853
1.25 | 20.6581 | 46.7267 | 66.0672
1.5 | 21.5906 | 47.8208 | 66.5248
1.75 | 22.3955 | 48.406 | 66.7962
2 | 22.9569 | 48.8618 | 66.8624
2.25 | 23.42 | 49.3095 | 66.873
2.5 | 24.1115 | 49.7204 | 66.9066
2.75 | 24.723 | 50.177 | 66.8587
3 | 24.0173 | 50.6506 | 67.1589
3.25 | 23.5415 | 51.0738 | 67.0451
3.5 | 24.5614 | 51.3761 | 67.3879
3.75 | 23.0462 | 51.6332 | 67.3269
4 | 22.6521 | 51.9057 | 67.6068
4.25 | 23.6609 | 52.0415 | 67.5495
4.5 | 24.7824 | 51.9822 | 67.8692
4.75 | 25.7918 | 51.9875 | 67.5645
5 | 27.061 | 51.8888 | 67.9938
5.25 | 26.9465 | 51.6904 | 67.896
5.5 | 26.6708 | 51.5367 | 68.0368
5.75 | 26.7558 | 51.3112 | 67.9687
6 | 26.9956 | 50.9242 | 68.2551
6.25 | 27.4128 | 50.5562 | 68.3615
6.5 | 28.3333 | 50.1375 | 68.485
6.75 | 28.8221 | 49.6805 | 68.5777
7 | 28.0449 | 49.2106 | 68.6192
7.25 | 27.3828 | 48.8282 | 68.2901
7.5 | 26.566 | 48.5287 | 67.2849
7.75 | 25.6706 | 48.2848 | 65.3667
8 | 24.9931 | 48.0244 | 63.2937
8.25 | 24.9047 | 47.707 | 61.1116
8.5 | 21.5313 | 47.2547 | 59.0087
8.75 | 21.5547 | 46.6121 | 57.3454
9 | 17.5044 | 45.7048 | 55.5479
9.25 | #DIV/0! | 44.4714 | 53.3565
9.5 | #DIV/0! | 42.9119 | 50.3636
9.75 | 25.0995 | 41.0182 | 45.9186
10 | 25.3533 | 38.828 | 42.8136
10.25 | 19.0381 | 36.2199 | 39.7942
10.5 | 16.8785 | 33.0645 | 37.2935
10.75 | #DIV/0! | 30.0696 | 35.046
11 | #DIV/0! | 27.6414 | 32.7179
11.25 | 22.1981 | 25.5437 | 30.1927
11.5 | 20.1984 | 23.7428 | 27.6866
11.75 | 12.8761 | 22.1575 | 25.9708
12 | 17.4248 | 20.9241 | 24.3433
12.25 | 15.9219 | 19.8275 | 22.8431
12.5 | 10.1141 | 19.1123 | 21.5008
12.75 | 9.7314 | 18.3924 | 20.3086
13 | #DIV/0! | 17.6918 | 19.2618
13.25 | #DIV/0! | 17.0227 | 18.345
13.5 | 5.6438 | 16.4548 | 17.5524
13.75 | 5.3055 | 16.1416 | 16.9004
14 | 5.0784 | 15.2726 | 16.53
14.25 | 4.9414 | 14.4384 | 15.8221
14.5 | 3.7099 | 13.5877 | 15.1816
14.75 | 3.6717 | 12.7148 | 14.5947
15 |  | 11.8328 | 14.0211
15.25 |  | 10.9449 | 13.4229
15.5 |  | 10.0719 | 12.8198
15.75 |  | 9.2212 | 12.205
16 |  | 8.4051 | 11.5824
16.25 |  | 7.6389 | 10.9489
10.3121
9.6767
9.051
8.4258
7.8161
7.2061
6.5891
6.0166

## 26_N10_CP
Alpha | CP | CP | CP
Alpha | Re 5,000 | Re 10,000 | Re 20,000
0 | 0.42982 | 0.39902 | 0.39168
0.25 | 0.41821 | 0.39109 | 0.38494
0.5 | 0.40757 | 0.38388 | 0.37862
0.75 | 0.3984 | 0.3772 | 0.37285
1 | 0.39015 | 0.37118 | 0.3673
1.25 | 0.38351 | 0.36561 | 0.36218
1.5 | 0.3771 | 0.36054 | 0.35741
1.75 | 0.37135 | 0.35587 | 0.35317
2 | 0.36633 | 0.35177 | 0.34912
2.25 | 0.36167 | 0.34802 | 0.34547
2.5 | 0.35737 | 0.34453 | 0.34211
2.75 | 0.35336 | 0.34128 | 0.33903
3 | 0.35024 | 0.33803 | 0.33617
3.25 | 0.34726 | 0.33518 | 0.33348
3.5 | 0.34382 | 0.33246 | 0.33101
3.75 | 0.34153 | 0.32984 | 0.32858
4 | 0.33867 | 0.32752 | 0.32631
4.25 | 0.33478 | 0.32525 | 0.32422
4.5 | 0.33089 | 0.32313 | 0.32224
4.75 | 0.32742 | 0.32117 | 0.32032
5 | 0.32447 | 0.31917 | 0.31839
5.25 | 0.3219 | 0.31727 | 0.3167
5.5 | 0.31938 | 0.31555 | 0.31495
5.75 | 0.31677 | 0.31371 | 0.31319
6 | 0.31431 | 0.31189 | 0.31135
6.25 | 0.3119 | 0.3101 | 0.30955
6.5 | 0.30959 | 0.30842 | 0.30761
6.75 | 0.30738 | 0.30653 | 0.30576
7 | 0.30501 | 0.30462 | 0.30392
7.25 | 0.30285 | 0.3027 | 0.30209
7.5 | 0.30088 | 0.30081 | 0.30023
7.75 | 0.29897 | 0.29865 | 0.29829
8 | 0.29722 | 0.29645 | 0.29633
8.25 | 0.29593 | 0.29428 | 0.29413
8.5 | 0.29341 | 0.29212 | 0.29211
8.75 | 0.29191 | 0.28996 | 0.29035
9 | 0.29024 | 0.28769 | 0.28858
9.25 | #DIV/0! | 0.28541 | 0.28685
9.5 | #DIV/0! | 0.28324 | 0.28495
9.75 | 0.28413 | 0.28121 | 0.28275
10 | 0.28143 | 0.27931 | 0.28097