## data
n6409 | naca4418 | naca4418 | naca4418 | naca4418 | naca4418 | naca4418 | naca4418 | naca4418 | naca4418 | naca4418 | naca4418 | naca4418 | naca4419 | naca4420 | naca4421 | naca4422 | naca4423 | naca4424
| Re 5,000 | Re 5,000 | Re 5,000 | Re 5,000 | Re 5,000 | Re 5,000 | Re 10,000 | Re 10,000 | Re 10,000 | Re 10,000 | Re 10,000 | Re 10,000 | Re 20,000 | Re 20,000 | Re 20,000 | Re 20,000 | Re 20,000 | Re 20,000
Alpha | Cl | Cd | Cdp | Cm | CL/CD | CP | Cl | Cd | Cdp | Cm | CL/CD | CP | Cl | Cd | Cdp | Cm | CL/CD | CP
-10 | -0.2957 | 0.12849 | 0.12103 | -0.0254 | -2.3013 | 0.1641 | -0.6841 | 0.0728 | 0.06755 | -0.0528 | -9.397 | 0.17282 | -0.7309 | 0.02937 | 0.02186 | -0.0832 | -24.8859 | 0.13617
-9.75 | -0.3348 | 0.12912 | 0.12184 | -0.0231 | -2.5929 | 0.181 | -0.7313 | 0.06733 | 0.06195 | -0.0502 | -10.8614 | 0.18136 | -0.6975 | 0.02842 | 0.02098 | -0.0849 | -24.5426 | 0.12828
-9.5 | -0.2931 | 0.12335 | 0.11601 | -0.0218 | -2.3762 | 0.17562 | -0.7784 | 0.06061 | 0.0549 | -0.0478 | -12.8428 | 0.18859 | -0.6731 | 0.02783 | 0.02034 | -0.0847 | -24.1861 | 0.12416
-9.25 | -0.3108 | 0.12299 | 0.11575 | -0.0193 | -2.527 | 0.1879 | -0.8042 | 0.05287 | 0.04645 | -0.0481 | -15.2109 | 0.19019 | -0.6378 | 0.02684 | 0.01918 | -0.0867 | -23.763 | 0.11406
-9 | -0.3536 | 0.12356 | 0.1165 | -0.0164 | -2.8618 | 0.20362 | -0.786 | 0.04826 | 0.04137 | -0.0511 | -16.2868 | 0.18499 | -0.5974 | 0.02614 | 0.01857 | -0.0894 | -22.8539 | 0.10035
-8.75 | -0.3111 | 0.11827 | 0.11115 | -0.0152 | -2.6304 | 0.20114 | -0.7465 | 0.04809 | 0.04135 | -0.0537 | -15.523 | 0.17806 | -0.5778 | 0.02565 | 0.0179 | -0.0881 | -22.5263 | 0.097525
-8.5 | -0.3414 | 0.1186 | 0.11161 | -0.0121 | -2.8786 | 0.21456 | -0.7277 | 0.04415 | 0.03671 | -0.0559 | -16.4824 | 0.17318 | -0.5422 | 0.02479 | 0.0171 | -0.0899 | -21.8717 | 0.084194
-8.25 | -0.3456 | 0.11589 | 0.10898 | -0.0102 | -2.9821 | 0.22049 | -0.6965 | 0.04242 | 0.03487 | -0.0581 | -16.4191 | 0.16658 | -0.5026 | 0.02419 | 0.01644 | -0.0924 | -20.7772 | 0.066156
-8 | -0.3344 | 0.11363 | 0.10673 | -0.0081 | -2.9429 | 0.22578 | -0.6637 | 0.04153 | 0.03392 | -0.06 | -15.9812 | 0.1596 | -0.4608 | 0.02333 | 0.01556 | -0.0953 | -19.7514 | 0.043186
-7.75 | -0.3947 | 0.1154 | 0.1087 | -0.0036 | -3.4203 | 0.24088 | -0.6357 | 0.0393 | 0.0312 | -0.0618 | -16.1756 | 0.15278 | -0.4416 | 0.02299 | 0.01524 | -0.0937 | -19.2084 | 0.037817
-7.5 | -0.3529 | 0.1103 | 0.10355 | -0.0032 | -3.1995 | 0.24093 | -0.6012 | 0.03901 | 0.03106 | -0.0635 | -15.4114 | 0.14438 | -0.4038 | 0.02246 | 0.01454 | -0.0956 | -17.9786 | 0.013249
-7.25 | -0.3865 | 0.11047 | 0.10385 | 0.0006 | -3.4987 | 0.25155 | -0.5716 | 0.03747 | 0.02896 | -0.065 | -15.2549 | 0.13628 | -0.3637 | 0.02168 | 0.01391 | -0.0981 | -16.7758 | -0.019728
-7 | -0.6052 | 0.08452 | 0.07783 | -0.0184 | -7.1604 | 0.2196 | -0.5336 | 0.03698 | 0.0287 | -0.0673 | -14.4294 | 0.12388 | -0.323 | 0.02115 | 0.01325 | -0.1004 | -15.2719 | -0.060836
-6.75 | -0.6119 | 0.08025 | 0.07352 | -0.0181 | -7.6249 | 0.22042 | -0.5064 | 0.03611 | 0.02756 | -0.0679 | -14.0238 | 0.11592 | -0.3033 | 0.02069 | 0.01288 | -0.0989 | -14.6593 | -0.07608
-6.5 | -0.6218 | 0.07499 | 0.06813 | -0.019 | -8.2918 | 0.21944 | -0.4633 | 0.0352 | 0.02664 | -0.0711 | -13.1619 | 0.096536 | -0.268 | 0.0202 | 0.01238 | -0.1002 | -13.2673 | -0.12388
-6.25 | -0.63 | 0.06908 | 0.06198 | -0.0208 | -9.1199 | 0.21698 | -0.4415 | 0.03468 | 0.02602 | -0.0705 | -12.7307 | 0.090317 | -0.2303 | 0.0195 | 0.01167 | -0.1019 | -11.8103 | -0.19247
-6 | -0.6319 | 0.06322 | 0.05573 | -0.0231 | -9.9953 | 0.21344 | -0.401 | 0.03362 | 0.02477 | -0.0731 | -11.9274 | 0.067706 | -0.2009 | 0.01911 | 0.0113 | -0.102 | -10.5128 | -0.25772
-5.75 | -0.6274 | 0.05774 | 0.04968 | -0.0255 | -10.866 | 0.20936 | -0.3745 | 0.0332 | 0.02437 | -0.0732 | -11.2801 | 0.054539 | -0.1738 | 0.01865 | 0.0108 | -0.1017 | -9.319 | -0.33516
-5.5 | -0.6136 | 0.05766 | 0.04984 | -0.0233 | -10.6417 | 0.21203 | -0.3382 | 0.03235 | 0.02325 | -0.075 | -10.4544 | 0.028238 | -0.1387 | 0.0181 | 0.01029 | -0.1028 | -7.663 | -0.49117
-5.25 | -0.6011 | 0.05545 | 0.04742 | -0.0234 | -10.8404 | 0.21107 | -0.292 | 0.03159 | 0.02261 | -0.0783 | -9.2434 | -0.018151 | -0.108 | 0.01757 | 0.00978 | -0.1031 | -6.1468 | -0.70463
-5 | -0.5865 | 0.05205 | 0.04345 | -0.0253 | -11.268 | 0.20686 | -0.2743 | 0.03121 | 0.022 | -0.0767 | -8.7888 | -0.029621 | -0.0827 | 0.01726 | 0.00946 | -0.1024 | -4.7914 | -0.98821
-4.75 | -0.5713 | 0.05074 | 0.0421 | -0.0248 | -11.2594 | 0.20659 | -0.2312 | 0.03045 | 0.02141 | -0.0794 | -7.5928 | -0.093426 | -0.0492 | 0.01665 | 0.00891 | -0.1033 | -2.955 | -1.8496
-4.5 | -0.5276 | 0.04974 | 0.04086 | -0.0296 | -10.6072 | 0.1939 | -0.2064 | 0.03004 | 0.02095 | -0.079 | -6.8708 | -0.13275 | -0.0242 | 0.0163 | 0.00861 | -0.1025 | -1.4847 | -3.9855
-4.25 | -0.4802 | 0.04867 | 0.03954 | -0.035 | -9.8664 | 0.17711 | -0.1699 | 0.02957 | 0.02043 | -0.0804 | -5.7457 | -0.22322 | 0.0053 | 0.01595 | 0.00825 | -0.1026 | 0.33229 | 19.6085
-4 | -0.4378 | 0.04762 | 0.03804 | -0.0395 | -9.1936 | 0.15978 | -0.123 | 0.02885 | 0.01979 | -0.0835 | -4.2634 | -0.42886 | 0.0382 | 0.01562 | 0.0079 | -0.1032 | 2.4456 | 2.9516
-3.75 | -0.4043 | 0.04714 | 0.03765 | -0.0416 | -8.5766 | 0.14711 | -0.1072 | 0.02876 | 0.0198 | -0.0816 | -3.7274 | -0.51119 | 0.0614 | 0.01543 | 0.0078 | -0.1022 | 3.9793 | 1.9145
-3.5 | -0.3666 | 0.0464 | 0.03661 | -0.0448 | -7.9009 | 0.1278 | -0.0644 | 0.02809 | 0.01917 | -0.0839 | -2.2926 | -1.0528 | 0.0937 | 0.01512 | 0.00747 | -0.1027 | 6.1971 | 1.3461
-3.25 | -0.3208 | 0.04617 | 0.03617 | -0.049 | -6.9482 | 0.097257 | -0.0155 | 0.02726 | 0.01839 | -0.0872 | -0.5686 | -5.3758 | 0.1183 | 0.01503 | 0.00735 | -0.1019 | 7.8709 | 1.1114
-3 | -0.2981 | 0.04582 | 0.03595 | -0.049 | -6.5059 | 0.085626 | -0.0033 | 0.02735 | 0.01847 | -0.0846 | -0.12066 | -25.3864 | 0.1486 | 0.01474 | 0.00707 | -0.1021 | 10.0814 | 0.93708
-2.75 | -0.2628 | 0.04566 | 0.03576 | -0.0511 | -5.7556 | 0.055556 | 0.0422 | 0.02654 | 0.01775 | -0.0872 | 1.5901 | 2.3164 | 0.174 | 0.01455 | 0.00694 | -0.1014 | 11.9588 | 0.83276
-2.5 | -0.2294 | 0.04554 | 0.03564 | -0.0529 | -5.0373 | 0.019398 | 0.0882 | 0.02566 | 0.01698 | -0.0897 | 3.4373 | 1.267 | 0.203 | 0.01432 | 0.0067 | -0.1014 | 14.176 | 0.74951
-2.25 | -0.2029 | 0.04555 | 0.03566 | -0.0535 | -4.4544 | -0.013677 | 0.1013 | 0.02582 | 0.01721 | -0.0873 | 3.9233 | 1.1118 | 0.2293 | 0.01418 | 0.00657 | -0.1009 | 16.1707 | 0.69003
-2 | -0.1643 | 0.04567 | 0.03575 | -0.0559 | -3.5975 | -0.090231 | 0.143 | 0.02502 | 0.01655 | -0.089 | 5.7154 | 0.87238 | 0.2571 | 0.01396 | 0.00639 | -0.1007 | 18.4169 | 0.64168
-1.75 | -0.1449 | 0.04582 | 0.03601 | -0.0553 | -3.1624 | -0.13164 | 0.1873 | 0.02414 | 0.01582 | -0.0911 | 7.7589 | 0.73639 | 0.2832 | 0.01379 | 0.00631 | -0.1002 | 20.5366 | 0.60381
-1.5 | -0.1075 | 0.04611 | 0.03645 | -0.057 | -2.3314 | -0.28023 | 0.1983 | 0.02441 | 0.01626 | -0.0882 | 8.1237 | 0.69478 | 0.3098 | 0.01358 | 0.0062 | -0.0998 | 22.813 | 0.57214
-1.25 | -0.0914 | 0.0464 | 0.0368 | -0.0559 | -1.9698 | -0.3616 | 0.2385 | 0.0236 | 0.01565 | -0.0894 | 10.1059 | 0.62484 | 0.3357 | 0.01344 | 0.00616 | -0.0992 | 24.9777 | 0.5455
-1 | -0.0558 | 0.04671 | 0.03729 | -0.0571 | -1.1946 | -0.7733 | 0.2575 | 0.02361 | 0.01588 | -0.0876 | 10.9064 | 0.59019 | 0.3612 | 0.01325 | 0.00612 | -0.0986 | 27.2604 | 0.52298
-0.75 | -0.0412 | 0.04708 | 0.03782 | -0.0555 | -0.87511 | -1.0971 | 0.2882 | 0.0231 | 0.0156 | -0.0871 | 12.4762 | 0.55222 | 0.3864 | 0.01309 | 0.00614 | -0.0978 | 29.5187 | 0.50311
-0.5 | -0.0136 | 0.04733 | 0.03832 | -0.0552 | -0.28734 | -3.8088 | 0.3254 | 0.02231 | 0.01509 | -0.0871 | 14.5854 | 0.51767 | 0.4106 | 0.01293 | 0.00616 | -0.0968 | 31.7556 | 0.48575
-0.25 | 0.0023 | 0.04763 | 0.03891 | -0.0529 | 0.048289 | 23.25 | 0.3356 | 0.02266 | 0.01566 | -0.0831 | 14.8102 | 0.49762 | 0.4358 | 0.01283 | 0.0062 | -0.0958 | 33.9673 | 0.46983
0 | 0.0114 | 0.04775 | 0.03944 | -0.0487 | 0.23874 | 4.5219 | 0.3721 | 0.02229 | 0.01541 | -0.0826 | 16.6936 | 0.47198 | 0.4588 | 0.01275 | 0.00629 | -0.0944 | 35.9843 | 0.45575
0.25 | 0.0798 | 0.04843 | 0.04025 | -0.0567 | 1.6477 | 0.96053 | 0.4349 | 0.02184 | 0.01488 | -0.0871 | 19.913 | 0.45028 | 0.4846 | 0.01273 | 0.00634 | -0.0933 | 38.0676 | 0.44253
0.5 | 0.0996 | 0.04921 | 0.04063 | -0.0584 | 2.024 | 0.83635 | 0.4863 | 0.02233 | 0.01533 | -0.0914 | 21.7779 | 0.43795 | 0.5069 | 0.01275 | 0.0065 | -0.0916 | 39.7569 | 0.43071
0.75 | 0.1348 | 0.05022 | 0.04131 | -0.0609 | 2.6842 | 0.70178 | 0.5731 | 0.02187 | 0.01468 | -0.1019 | 26.2048 | 0.4278 | 0.5363 | 0.01285 | 0.00657 | -0.0911 | 41.7354 | 0.41987
1 | 0.1412 | 0.05141 | 0.04233 | -0.0597 | 2.7465 | 0.6728 | 0.6527 | 0.02173 | 0.01442 | -0.112 | 30.0368 | 0.42159 | 0.565 | 0.01301 | 0.00677 | -0.0907 | 43.4281 | 0.41053
1.25 | 0.1898 | 0.05235 | 0.04301 | -0.0632 | 3.6256 | 0.58298 | 0.6634 | 0.02176 | 0.01435 | -0.1095 | 30.4871 | 0.41506 | 0.6049 | 0.01318 | 0.00684 | -0.0927 | 45.8953 | 0.40325
1.5 | 0.1832 | 0.05382 | 0.04439 | -0.0604 | 3.4039 | 0.57969 | 0.689 | 0.02159 | 0.01402 | -0.1092 | 31.9129 | 0.40849 | 0.6459 | 0.01339 | 0.00701 | -0.0951 | 48.2375 | 0.39724
1.75 | 0.2108 | 0.05499 | 0.0454 | -0.0614 | 3.8334 | 0.54127 | 0.6886 | 0.02213 | 0.01455 | -0.1048 | 31.1161 | 0.40219 | 0.6948 | 0.01357 | 0.00707 | -0.0993 | 51.2012 | 0.39292
2 | 0.229 | 0.05638 | 0.04667 | -0.0614 | 4.0617 | 0.51812 | 0.7207 | 0.02191 | 0.01417 | -0.1053 | 32.8937 | 0.39611 | 0.7474 | 0.01376 | 0.00719 | -0.1044 | 54.3169 | 0.38968
2.25 | 0.2387 | 0.05786 | 0.04806 | -0.0605 | 4.1255 | 0.50346 | 0.7237 | 0.02255 | 0.01481 | -0.1013 | 32.0931 | 0.38998 | 0.8035 | 0.01389 | 0.00724 | -0.1103 | 57.8474 | 0.38727
2.5 | 0.2864 | 0.0589 | 0.04894 | -0.0634 | 4.8625 | 0.47137 | 0.7511 | 0.02253 | 0.01467 | -0.101 | 33.3378 | 0.38447 | 0.8236 | 0.01403 | 0.00728 | -0.1091 | 58.7028 | 0.38247
2.75 | 0.274 | 0.06087 | 0.05089 | -0.0605 | 4.5014 | 0.4708 | 0.7714 | 0.02281 | 0.01489 | -0.0996 | 33.8185 | 0.37912 | 0.8399 | 0.01415 | 0.00738 | -0.1071 | 59.3569 | 0.37752
3 | 0.2943 | 0.06234 | 0.05228 | -0.0607 | 4.7209 | 0.45625 | 0.7859 | 0.02322 | 0.01526 | -0.0973 | 33.8458 | 0.37381 | 0.8616 | 0.01431 | 0.00742 | -0.106 | 60.2096 | 0.37303
3.25 | 0.3201 | 0.06386 | 0.05371 | -0.0614 | 5.0125 | 0.44182 | 0.8235 | 0.02305 | 0.01494 | -0.0986 | 35.7267 | 0.36973 | 0.8793 | 0.01449 | 0.0076 | -0.1041 | 60.6832 | 0.36839
3.5 | 0.3182 | 0.06589 | 0.05571 | -0.0598 | 4.8293 | 0.43793 | 0.8271 | 0.02387 | 0.01581 | -0.0947 | 34.6502 | 0.3645 | 0.8989 | 0.01465 | 0.00771 | -0.1026 | 61.3584 | 0.36414
3.75 | 0.3465 | 0.06733 | 0.05709 | -0.0607 | 5.1463 | 0.42518 | 0.8578 | 0.02388 | 0.01573 | -0.0949 | 35.9213 | 0.36063 | 0.923 | 0.01488 | 0.00781 | -0.1019 | 62.0296 | 0.3604
4 | 0.3594 | 0.06928 | 0.05898 | -0.0604 | 5.1876 | 0.41806 | 0.8797 | 0.02427 | 0.01608 | -0.0938 | 36.2464 | 0.35663 | 0.9397 | 0.01506 | 0.00803 | -0.0998 | 62.3971 | 0.3562
4.25 | 0.3585 | 0.07154 | 0.06123 | -0.0592 | 5.0112 | 0.41513 | 0.8962 | 0.02474 | 0.01656 | -0.0919 | 36.2247 | 0.35254 | 0.9617 | 0.01525 | 0.00814 | -0.0987 | 63.0623 | 0.35263
4.5 | 0.3701 | 0.07359 | 0.06326 | -0.0591 | 5.0292 | 0.40969 | 0.9357 | 0.02459 | 0.01626 | -0.0935 | 38.0521 | 0.34993 | 0.9829 | 0.01549 | 0.00835 | -0.0974 | 63.4538 | 0.34909
4.75 | 0.3997 | 0.07523 | 0.06485 | -0.0599 | 5.313 | 0.39986 | 0.9403 | 0.0255 | 0.01726 | -0.0898 | 36.8745 | 0.3455 | 1.0023 | 0.01568 | 0.00853 | -0.0958 | 63.9222 | 0.34558
5 | 0.3979 | 0.07783 | 0.06746 | -0.059 | 5.1124 | 0.39828 | 0.9723 | 0.02551 | 0.01719 | -0.0902 | 38.1145 | 0.34277 |  |  |  |  | #DIV/0! | #DIV/0!
5.25 | 0.4013 | 0.08055 | 0.07018 | -0.0588 | 4.982 | 0.39652 | 0.9933 | 0.02598 | 0.01765 | -0.0891 | 38.2333 | 0.3397 | 1.0452 | 0.01614 | 0.00892 | -0.0933 | 64.7584 | 0.33927
5.5 | 0.4114 | 0.08356 | 0.07319 | -0.0593 | 4.9234 | 0.39414 | 1.0123 | 0.02639 | 0.01807 | -0.0875 | 38.3592 | 0.33644 | 1.0676 | 0.01635 | 0.00908 | -0.0923 | 65.2966 | 0.33646
5.75 | 0.4328 | 0.08688 | 0.07652 | -0.061 | 4.9816 | 0.39094 | 1.0563 | 0.02613 | 0.01764 | -0.0898 | 40.4248 | 0.33501 | 1.091 | 0.01663 | 0.00932 | -0.0915 | 65.6043 | 0.33387
6 | 0.3764 | 0.0929 | 0.08268 | -0.06 | 4.0517 | 0.4094 | 1.0559 | 0.02714 | 0.01882 | -0.0854 | 38.9057 | 0.33088 | 1.1104 | 0.01686 | 0.00959 | -0.09 | 65.86 | 0.33105
6.25 | 0.3692 | 0.09389 | 0.08368 | -0.0576 | 3.9323 | 0.40601 | 1.0935 | 0.02698 | 0.01854 | -0.0866 | 40.53 | 0.3292 | 1.1355 | 0.01711 | 0.00975 | -0.0895 | 66.3647 | 0.32882
6.5 | 0.4198 | 0.09845 | 0.08821 | -0.0618 | 4.2641 | 0.39721 | 1.1032 | 0.02779 | 0.01944 | -0.0838 | 39.6977 | 0.32596 | 1.1544 | 0.0174 | 0.01009 | -0.0879 | 66.3448 | 0.32614
6.75 | 0.4003 | 0.09836 | 0.08814 | -0.0581 | 4.0697 | 0.39514 | 1.1309 | 0.02792 | 0.01953 | -0.0836 | 40.505 | 0.32392 | 1.1752 | 0.01764 | 0.01033 | -0.0866 | 66.6213 | 0.32369
7 | 0.4377 | 0.10242 | 0.09219 | -0.0609 | 4.2736 | 0.38914 | 1.1559 | 0.02829 | 0.01989 | -0.083 | 40.859 | 0.32181 | 1.1995 | 0.01795 | 0.01057 | -0.086 | 66.8245 | 0.3217
7.25 | 0.434 | 0.10317 | 0.09296 | -0.0589 | 4.2066 | 0.38571 | 1.1698 | 0.02886 | 0.02053 | -0.0808 | 40.5336 | 0.31907 | 1.2161 | 0.01821 | 0.01091 | -0.084 | 66.782 | 0.31907
7.5 | 0.4508 | 0.10622 | 0.09602 | -0.0596 | 4.244 | 0.38221 | 1.2135 | 0.02865 | 0.02015 | -0.083 | 42.356 | 0.3184 | 1.2392 | 0.01849 | 0.01112 | -0.0832 | 67.02 | 0.31714
7.75 | 0.4703 | 0.10843 | 0.09824 | -0.06 | 4.3374 | 0.37758 | 1.2104 | 0.02974 | 0.02144 | -0.0783 | 40.6994 | 0.31469 | 1.2561 | 0.01881 | 0.0115 | -0.0814 | 66.7783 | 0.3148
8 | 0.4685 | 0.11041 | 0.10024 | -0.0589 | 4.2433 | 0.37572 | 1.2512 | 0.02949 | 0.02105 | -0.08 | 42.4279 | 0.31394 | 1.2742 | 0.01908 | 0.01177 | -0.0797 | 66.782 | 0.31255
8.25 | 0.5086 | 0.1143 | 0.10415 | -0.0613 | 4.4497 | 0.37053 | 1.2522 | 0.03051 | 0.02223 | -0.076 | 41.0423 | 0.31069 | 1.293 | 0.01943 | 0.0121 | -0.0782 | 66.5466 | 0.31048
8.5 | 0.4926 | 0.1152 | 0.10507 | -0.059 | 4.276 | 0.36977 | 1.2862 | 0.03039 | 0.02203 | -0.0767 | 42.3231 | 0.30963 | 1.3056 | 0.01971 | 0.01243 | -0.0755 | 66.2405 | 0.30783
8.75 | 0.5426 | 0.1204 | 0.11029 | -0.0623 | 4.5066 | 0.36482 | 1.2934 | 0.03121 | 0.02296 | -0.0736 | 41.4418 | 0.3069 | 1.3221 | 0.02006 | 0.01272 | -0.0736 | 65.9073 | 0.30567
9 | 0.5179 | 0.1203 | 0.11021 | -0.0593 | 4.3051 | 0.3645 | 1.3221 | 0.0312 | 0.02289 | -0.0735 | 42.375 | 0.30559 | 1.3311 | 0.02043 | 0.01316 | -0.0704 | 65.1542 | 0.30289
9.25 | 0.5585 | 0.12528 | 0.11523 | -0.0619 | 4.458 | 0.36083 | 1.331 | 0.03191 | 0.02367 | -0.0706 | 41.7111 | 0.30304 | 1.3475 | 0.02084 | 0.01351 | -0.0687 | 64.6593 | 0.30098
9.5 | [6 empty] | 1.3598 | 0.03181 | 0.0235 | -0.0705 | 42.7476 | 0.30185 | 1.3559 | 0.02131 | 0.01407 | -0.0656 | 63.6274 | 0.29838
9.75 | [6 empty] | 1.3629 | 0.03261 | 0.0244 | -0.0668 | 41.7939 | 0.29901 | 1.3702 | 0.02181 | 0.0145 | -0.0636 | 62.8244 | 0.29642
10 | [6 empty] | 1.3985 | 0.0323 | 0.02394 | -0.0676 | 43.2972 | 0.29834 | 1.3779 | 0.02239 | 0.01515 | -0.0607 | 61.5409 | 0.29405
10.25 | [6 empty] | 1.3875 | 0.0334 | 0.02522 | -0.0619 | 41.5419 | 0.29461 | 1.388 | 0.02302 | 0.01577 | -0.0583 | 60.2954 | 0.292
10.5 | [6 empty] | 1.4265 | 0.03307 | 0.02469 | -0.0633 | 43.1358 | 0.29437 | 1.3959 | 0.02374 | 0.01648 | -0.0557 | 58.7995 | 0.2899
10.75 | [6 empty] | 1.4084 | 0.03437 | 0.02621 | -0.0567 | 40.9776 | 0.29026 | 1.4037 | 0.02455 | 0.01734 | -0.0533 | 57.1772 | 0.28797
11 | [6 empty] | 1.4356 | 0.03434 | 0.02605 | -0.0564 | 41.8055 | 0.28929 |  |  |  |  | #DIV/0! | #DIV/0!
11.25 | [6 empty] | 1.4278 | 0.03549 | 0.02733 | -0.0518 | 40.2311 | 0.28628 | 1.4187 | 0.02641 | 0.01921 | -0.0487 | 53.7183 | 0.28433
11.5 | [6 empty] | 1.4415 | 0.03596 | 0.02775 | -0.0499 | 40.0862 | 0.28462 | 1.4259 | 0.02747 | 0.02025 | -0.0466 | 51.9075 | 0.28268
11.75 | [6 empty] | 1.4464 | 0.03672 | 0.02852 | -0.0471 | 39.39 | 0.28256 | 1.4319 | 0.02865 | 0.02143 | -0.0445 | 49.9791 | 0.28108
12 | [6 empty] | 1.4462 | 0.03789 | 0.02975 | -0.044 | 38.1684 | 0.28042 | 1.4381 | 0.0299 | 0.02272 | -0.0426 | 48.097 | 0.27962
12.25 | [6 empty] | 1.4658 | 0.0381 | 0.02981 | -0.0429 | 38.4724 | 0.27927 | 1.4426 | 0.0313 | 0.02407 | -0.0406 | 46.0895 | 0.27814
12.5 | [6 empty] | 1.4506 | 0.04015 | 0.03206 | -0.0387 | 36.1295 | 0.27668 | 1.4478 | 0.03274 | 0.02559 | -0.0389 | 44.2211 | 0.27687
12.75 | [6 empty] | 1.4662 | 0.04066 | 0.03243 | -0.0375 | 36.06 | 0.27558 | 1.451 | 0.03435 | 0.02716 | -0.0371 | 42.2416 | 0.27557
13 | [6 empty] | 1.4549 | 0.04274 | 0.03467 | -0.0342 | 34.0407 | 0.27351 | 1.4546 | 0.03604 | 0.02891 | -0.0356 | 40.3607 | 0.27447
13.25 | [6 empty] | 1.4612 | 0.04392 | 0.0358 | -0.0324 | 33.2696 | 0.27217 | 1.457 | 0.03788 | 0.03074 | -0.034 | 38.4636 | 0.27334
13.5 | [6 empty] | 1.459 | 0.04567 | 0.0376 | -0.0303 | 31.9466 | 0.27077 | 1.4586 | 0.03986 | 0.03275 | -0.0327 | 36.5931 | 0.27242
13.75 | [6 empty] | 1.4563 | 0.04765 | 0.03962 | -0.0283 | 30.5624 | 0.26943 | 1.4603 | 0.04193 | 0.03485 | -0.0314 | 34.8271 | 0.2715
14 | [6 empty] | 1.464 | 0.04885 | 0.04072 | -0.0269 | 29.9693 | 0.26837 | 1.4598 | 0.04424 | 0.03714 | -0.0302 | 32.9973 | 0.27069
14.25 | [6 empty] | 1.4507 | 0.05182 | 0.04386 | -0.0249 | 27.995 | 0.26716 | 1.4605 | 0.04657 | 0.03953 | -0.0293 | 31.3614 | 0.27006
14.5 | [6 empty] | 1.4617 | 0.05289 | 0.04478 | -0.0238 | 27.6366 | 0.26628 | 1.4581 | 0.04919 | 0.04211 | -0.0283 | 29.6422 | 0.26941
14.75 | [6 empty] | 1.4453 | 0.05637 | 0.04845 | -0.0222 | 25.6395 | 0.26536 | 1.4576 | 0.05183 | 0.04485 | -0.0277 | 28.1227 | 0.269
15 | [6 empty] | 1.4497 | 0.05814 | 0.05015 | -0.0211 | 24.9346 | 0.26455 | 1.4541 | 0.05473 | 0.04769 | -0.0269 | 26.5686 | 0.2685
15.25 | [6 empty] | 1.4417 | 0.06114 | 0.05322 | -0.0201 | 23.5803 | 0.26394 | 1.4519 | 0.05769 | 0.05075 | -0.0265 | 25.1673 | 0.26825
15.5 | [6 empty] | 1.4392 | 0.06379 | 0.05588 | -0.0193 | 22.5615 | 0.26341 | 1.448 | 0.06081 | 0.05385 | -0.0261 | 23.8119 | 0.26802
15.75 | [6 empty] | 1.4414 | 0.06593 | 0.05796 | -0.0186 | 21.8626 | 0.2629 | 1.444 | 0.06408 | 0.05718 | -0.0259 | 22.5343 | 0.26794
16 | [6 empty] | 1.4304 | 0.06967 | 0.06182 | -0.018 | 20.5311 | 0.26258 | 1.4398 | 0.0674 | 0.06051 | -0.0257 | 21.362 | 0.26785
16.25 | [6 empty] | 1.4444 | 0.07066 | 0.06261 | -0.0173 | 20.4416 | 0.26198 | 1.4346 | 0.07091 | 0.06405 | -0.0257 | 20.2313 | 0.26791
16.5 | [6 empty] | 1.4242 | 0.07566 | 0.06787 | -0.0173 | 18.8237 | 0.26215 | 1.4301 | 0.07438 | 0.06755 | -0.0258 | 19.2269 | 0.26804
16.75 | [6 empty] | 1.4403 | 0.07642 | 0.06844 | -0.0166 | 18.8472 | 0.26153 | 1.425 | 0.07796 | 0.07112 | -0.026 | 18.2786 | 0.26825
17 | [6 empty] | 1.4202 | 0.08164 | 0.07391 | -0.0169 | 17.3959 | 0.2619 | 1.4213 | 0.08143 | 0.07464 | -0.0262 | 17.4543 | 0.26843
17.25 | [6 empty] | 1.4216 | 0.08426 | 0.07653 | -0.0168 | 16.8716 | 0.26182 | 1.4172 | 0.08497 | 0.07818 | -0.0265 | 16.6788 | 0.2687
17.5 | [6 empty] | 1.4243 | 0.08685 | 0.07912 | -0.0167 | 16.3995 | 0.26173 | 1.4149 | 0.08823 | 0.08145 | -0.0267 | 16.0365 | 0.26887
17.75 | [6 empty] | 1.4051 | 0.09231 | 0.08482 | -0.0176 | 15.2215 | 0.26253 | 1.4124 | 0.09165 | 0.08492 | -0.0272 | 15.4108 | 0.26926
18 | [6 empty] | 1.4467 | 0.08992 | 0.08206 | -0.0159 | 16.0887 | 0.26099
18.25 | [6 empty] | 1.4135 | 0.09724 | 0.08977 | -0.0177 | 14.5362 | 0.26252
18.5 | [6 empty] | 1.3857 | 0.10428 | 0.0971 | -0.0198 | 13.2883 | 0.26429
18.75
19

## 29_naca4418_CL
n6409 | naca4418 | naca4418 | naca4419
| Re 5,000 | Re 10,000 | Re 20,000
Alpha | Re 5,000 | Re 10,000 | Re 20,000
-10 | -0.2957 | -0.6841 | -0.7309
-9.75 | -0.3348 | -0.7313 | -0.6975
-9.5 | -0.2931 | -0.7784 | -0.6731
-9.25 | -0.3108 | -0.8042 | -0.6378
-9 | -0.3536 | -0.786 | -0.5974
-8.75 | -0.3111 | -0.7465 | -0.5778
-8.5 | -0.3414 | -0.7277 | -0.5422
-8.25 | -0.3456 | -0.6965 | -0.5026
-8 | -0.3344 | -0.6637 | -0.4608
-7.75 | -0.3947 | -0.6357 | -0.4416
-7.5 | -0.3529 | -0.6012 | -0.4038
-7.25 | -0.3865 | -0.5716 | -0.3637
-7 | -0.6052 | -0.5336 | -0.323
-6.75 | -0.6119 | -0.5064 | -0.3033
-6.5 | -0.6218 | -0.4633 | -0.268
-6.25 | -0.63 | -0.4415 | -0.2303
-6 | -0.6319 | -0.401 | -0.2009
-5.75 | -0.6274 | -0.3745 | -0.1738
-5.5 | -0.6136 | -0.3382 | -0.1387
-5.25 | -0.6011 | -0.292 | -0.108
-5 | -0.5865 | -0.2743 | -0.0827
-4.75 | -0.5713 | -0.2312 | -0.0492
-4.5 | -0.5276 | -0.2064 | -0.0242
-4.25 | -0.4802 | -0.1699 | 0.0053
-4 | -0.4378 | -0.123 | 0.0382
-3.75 | -0.4043 | -0.1072 | 0.0614
-3.5 | -0.3666 | -0.0644 | 0.0937
-3.25 | -0.3208 | -0.0155 | 0.1183
-3 | -0.2981 | -0.0033 | 0.1486
-2.75 | -0.2628 | 0.0422 | 0.174
-2.5 | -0.2294 | 0.0882 | 0.203
-2.25 | -0.2029 | 0.1013 | 0.2293
-2 | -0.1643 | 0.143 | 0.2571
-1.75 | -0.1449 | 0.1873 | 0.2832
-1.5 | -0.1075 | 0.1983 | 0.3098
-1.25 | -0.0914 | 0.2385 | 0.3357
-1 | -0.0558 | 0.2575 | 0.3612
-0.75 | -0.0412 | 0.2882 | 0.3864
-0.5 | -0.0136 | 0.3254 | 0.4106
-0.25 | 0.0023 | 0.3356 | 0.4358
0 | 0.0114 | 0.3721 | 0.4588
0.25 | 0.0798 | 0.4349 | 0.4846
0.5 | 0.0996 | 0.4863 | 0.5069
0.75 | 0.1348 | 0.5731 | 0.5363
1 | 0.1412 | 0.6527 | 0.565
1.25 | 0.1898 | 0.6634 | 0.6049
1.5 | 0.1832 | 0.689 | 0.6459
1.75 | 0.2108 | 0.6886 | 0.6948
2 | 0.229 | 0.7207 | 0.7474
2.25 | 0.2387 | 0.7237 | 0.8035
2.5 | 0.2864 | 0.7511 | 0.8236
2.75 | 0.274 | 0.7714 | 0.8399
3 | 0.2943 | 0.7859 | 0.8616
3.25 | 0.3201 | 0.8235 | 0.8793
3.5 | 0.3182 | 0.8271 | 0.8989
3.75 | 0.3465 | 0.8578 | 0.923
4 | 0.3594 | 0.8797 | 0.9397
4.25 | 0.3585 | 0.8962 | 0.9617
4.5 | 0.3701 | 0.9357 | 0.9829
4.75 | 0.3997 | 0.9403 | 1.0023
5 | 0.3979 | 0.9723
5.25 | 0.4013 | 0.9933 | 1.0452
5.5 | 0.4114 | 1.0123 | 1.0676
5.75 | 0.4328 | 1.0563 | 1.091
6 | 0.3764 | 1.0559 | 1.1104
6.25 | 0.3692 | 1.0935 | 1.1355
6.5 | 0.4198 | 1.1032 | 1.1544
6.75 | 0.4003 | 1.1309 | 1.1752
7 | 0.4377 | 1.1559 | 1.1995
7.25 | 0.434 | 1.1698 | 1.2161
7.5 | 0.4508 | 1.2135 | 1.2392
7.75 | 0.4703 | 1.2104 | 1.2561
8 | 0.4685 | 1.2512 | 1.2742
8.25 | 0.5086 | 1.2522 | 1.293
8.5 | 0.4926 | 1.2862 | 1.3056
8.75 | 0.5426 | 1.2934 | 1.3221
9 | 0.5179 | 1.3221 | 1.3311
9.25 | 0.5585 | 1.331 | 1.3475
9.5 |  | 1.3598 | 1.3559
9.75 |  | 1.3629 | 1.3702
10 |  | 1.3985 | 1.3779
10.25 |  | 1.3875 | 1.388
10.5 |  | 1.4265 | 1.3959
10.75 |  | 1.4084 | 1.4037
11 |  | 1.4356
11.25 |  | 1.4278 | 1.4187
11.5 |  | 1.4415 | 1.4259
11.75 |  | 1.4464 | 1.4319
12 |  | 1.4462 | 1.4381
12.25 |  | 1.4658 | 1.4426
12.5 |  | 1.4506 | 1.4478
12.75 |  | 1.4662 | 1.451
13 |  | 1.4549 | 1.4546
13.25 |  | 1.4612 | 1.457
13.5 |  | 1.459 | 1.4586
13.75 |  | 1.4563 | 1.4603
14 |  | 1.464 | 1.4598
14.25 |  | 1.4507 | 1.4605
14.5 |  | 1.4617 | 1.4581
14.75 |  | 1.4453 | 1.4576
15 |  | 1.4497 | 1.4541
15.25 |  | 1.4417 | 1.4519
15.5 |  | 1.4392 | 1.448
15.75 |  | 1.4414 | 1.444
16 |  | 1.4304 | 1.4398
16.25 |  | 1.4444 | 1.4346
16.5 |  | 1.4242 | 1.4301
16.75 |  | 1.4403 | 1.425
17 |  | 1.4202 | 1.4213
17.25 |  | 1.4216 | 1.4172
17.5 |  | 1.4243 | 1.4149
17.75 |  | 1.4051 | 1.4124
18 |  | 1.4467
18.25 |  | 1.4135
18.5 |  | 1.3857
18.75
19

## 29_naca4418_CD
n6409 | naca4418 | naca4418 | naca4420
| Re 5,000 | Re 10,000 | Re 20,000
Alpha | Re 5,000 | Re 10,000 | Re 20,000
-10 | 0.12849 | 0.0728 | 0.02937
-9.75 | 0.12912 | 0.06733 | 0.02842
-9.5 | 0.12335 | 0.06061 | 0.02783
-9.25 | 0.12299 | 0.05287 | 0.02684
-9 | 0.12356 | 0.04826 | 0.02614
-8.75 | 0.11827 | 0.04809 | 0.02565
-8.5 | 0.1186 | 0.04415 | 0.02479
-8.25 | 0.11589 | 0.04242 | 0.02419
-8 | 0.11363 | 0.04153 | 0.02333
-7.75 | 0.1154 | 0.0393 | 0.02299
-7.5 | 0.1103 | 0.03901 | 0.02246
-7.25 | 0.11047 | 0.03747 | 0.02168
-7 | 0.08452 | 0.03698 | 0.02115
-6.75 | 0.08025 | 0.03611 | 0.02069
-6.5 | 0.07499 | 0.0352 | 0.0202
-6.25 | 0.06908 | 0.03468 | 0.0195
-6 | 0.06322 | 0.03362 | 0.01911
-5.75 | 0.05774 | 0.0332 | 0.01865
-5.5 | 0.05766 | 0.03235 | 0.0181
-5.25 | 0.05545 | 0.03159 | 0.01757
-5 | 0.05205 | 0.03121 | 0.01726
-4.75 | 0.05074 | 0.03045 | 0.01665
-4.5 | 0.04974 | 0.03004 | 0.0163
-4.25 | 0.04867 | 0.02957 | 0.01595
-4 | 0.04762 | 0.02885 | 0.01562
-3.75 | 0.04714 | 0.02876 | 0.01543
-3.5 | 0.0464 | 0.02809 | 0.01512
-3.25 | 0.04617 | 0.02726 | 0.01503
-3 | 0.04582 | 0.02735 | 0.01474
-2.75 | 0.04566 | 0.02654 | 0.01455
-2.5 | 0.04554 | 0.02566 | 0.01432
-2.25 | 0.04555 | 0.02582 | 0.01418
-2 | 0.04567 | 0.02502 | 0.01396
-1.75 | 0.04582 | 0.02414 | 0.01379
-1.5 | 0.04611 | 0.02441 | 0.01358
-1.25 | 0.0464 | 0.0236 | 0.01344
-1 | 0.04671 | 0.02361 | 0.01325
-0.75 | 0.04708 | 0.0231 | 0.01309
-0.5 | 0.04733 | 0.02231 | 0.01293
-0.25 | 0.04763 | 0.02266 | 0.01283
0 | 0.04775 | 0.02229 | 0.01275
0.25 | 0.04843 | 0.02184 | 0.01273
0.5 | 0.04921 | 0.02233 | 0.01275
0.75 | 0.05022 | 0.02187 | 0.01285
1 | 0.05141 | 0.02173 | 0.01301
1.25 | 0.05235 | 0.02176 | 0.01318
1.5 | 0.05382 | 0.02159 | 0.01339
1.75 | 0.05499 | 0.02213 | 0.01357
2 | 0.05638 | 0.02191 | 0.01376
2.25 | 0.05786 | 0.02255 | 0.01389
2.5 | 0.0589 | 0.02253 | 0.01403
2.75 | 0.06087 | 0.02281 | 0.01415
3 | 0.06234 | 0.02322 | 0.01431
3.25 | 0.06386 | 0.02305 | 0.01449
3.5 | 0.06589 | 0.02387 | 0.01465
3.75 | 0.06733 | 0.02388 | 0.01488
4 | 0.06928 | 0.02427 | 0.01506
4.25 | 0.07154 | 0.02474 | 0.01525
4.5 | 0.07359 | 0.02459 | 0.01549
4.75 | 0.07523 | 0.0255 | 0.01568
5 | 0.07783 | 0.02551
5.25 | 0.08055 | 0.02598 | 0.01614
5.5 | 0.08356 | 0.02639 | 0.01635
5.75 | 0.08688 | 0.02613 | 0.01663
6 | 0.0929 | 0.02714 | 0.01686
6.25 | 0.09389 | 0.02698 | 0.01711
6.5 | 0.09845 | 0.02779 | 0.0174
6.75 | 0.09836 | 0.02792 | 0.01764
7 | 0.10242 | 0.02829 | 0.01795
7.25 | 0.10317 | 0.02886 | 0.01821
7.5 | 0.10622 | 0.02865 | 0.01849
7.75 | 0.10843 | 0.02974 | 0.01881
8 | 0.11041 | 0.02949 | 0.01908
8.25 | 0.1143 | 0.03051 | 0.01943
8.5 | 0.1152 | 0.03039 | 0.01971
8.75 | 0.1204 | 0.03121 | 0.02006
9 | 0.1203 | 0.0312 | 0.02043
9.25 | 0.12528 | 0.03191 | 0.02084
9.5 |  | 0.03181 | 0.02131
9.75 |  | 0.03261 | 0.02181
10 |  | 0.0323 | 0.02239
10.25 |  | 0.0334 | 0.02302
10.5 |  | 0.03307 | 0.02374
10.75 |  | 0.03437 | 0.02455
11 |  | 0.03434
11.25 |  | 0.03549 | 0.02641
11.5 |  | 0.03596 | 0.02747
11.75 |  | 0.03672 | 0.02865
12 |  | 0.03789 | 0.0299
12.25 |  | 0.0381 | 0.0313
12.5 |  | 0.04015 | 0.03274
12.75 |  | 0.04066 | 0.03435
13 |  | 0.04274 | 0.03604
13.25 |  | 0.04392 | 0.03788
13.5 |  | 0.04567 | 0.03986
13.75 |  | 0.04765 | 0.04193
14 |  | 0.04885 | 0.04424
14.25 |  | 0.05182 | 0.04657
14.5 |  | 0.05289 | 0.04919
14.75 |  | 0.05637 | 0.05183
15 |  | 0.05814 | 0.05473
15.25 |  | 0.06114 | 0.05769
15.5 |  | 0.06379 | 0.06081
15.75 |  | 0.06593 | 0.06408
16 |  | 0.06967 | 0.0674
16.25 |  | 0.07066 | 0.07091
16.5 |  | 0.07566 | 0.07438
16.75 |  | 0.07642 | 0.07796
17 |  | 0.08164 | 0.08143
17.25 |  | 0.08426 | 0.08497
17.5 |  | 0.08685 | 0.08823
17.75 |  | 0.09231 | 0.09165
18 |  | 0.08992
18.25 |  | 0.09724
18.5 |  | 0.10428
18.75
19

## 29_naca4418_CLCD
naca4418 | CL/CD | CL/CD | CL/CD
Alpha | Re 5,000 | Re 10,000 | Re 20,000
-10 | -2.3013 | -9.397 | -24.8859
-9.75 | -2.5929 | -10.8614 | -24.5426
-9.5 | -2.3762 | -12.8428 | -24.1861
-9.25 | -2.527 | -15.2109 | -23.763
-9 | -2.8618 | -16.2868 | -22.8539
-8.75 | -2.6304 | -15.523 | -22.5263
-8.5 | -2.8786 | -16.4824 | -21.8717
-8.25 | -2.9821 | -16.4191 | -20.7772
-8 | -2.9429 | -15.9812 | -19.7514
-7.75 | -3.4203 | -16.1756 | -19.2084
-7.5 | -3.1995 | -15.4114 | -17.9786
-7.25 | -3.4987 | -15.2549 | -16.7758
-7 | -7.1604 | -14.4294 | -15.2719
-6.75 | -7.6249 | -14.0238 | -14.6593
-6.5 | -8.2918 | -13.1619 | -13.2673
-6.25 | -9.1199 | -12.7307 | -11.8103
-6 | -9.9953 | -11.9274 | -10.5128
-5.75 | -10.866 | -11.2801 | -9.319
-5.5 | -10.6417 | -10.4544 | -7.663
-5.25 | -10.8404 | -9.2434 | -6.1468
-5 | -11.268 | -8.7888 | -4.7914
-4.75 | -11.2594 | -7.5928 | -2.955
-4.5 | -10.6072 | -6.8708 | -1.4847
-4.25 | -9.8664 | -5.7457 | 0.33229
-4 | -9.1936 | -4.2634 | 2.4456
-3.75 | -8.5766 | -3.7274 | 3.9793
-3.5 | -7.9009 | -2.2926 | 6.1971
-3.25 | -6.9482 | -0.5686 | 7.8709
-3 | -6.5059 | -0.12066 | 10.0814
-2.75 | -5.7556 | 1.5901 | 11.9588
-2.5 | -5.0373 | 3.4373 | 14.176
-2.25 | -4.4544 | 3.9233 | 16.1707
-2 | -3.5975 | 5.7154 | 18.4169
-1.75 | -3.1624 | 7.7589 | 20.5366
-1.5 | -2.3314 | 8.1237 | 22.813
-1.25 | -1.9698 | 10.1059 | 24.9777
-1 | -1.1946 | 10.9064 | 27.2604
-0.75 | -0.87511 | 12.4762 | 29.5187
-0.5 | -0.28734 | 14.5854 | 31.7556
-0.25 | 0.048289 | 14.8102 | 33.9673
0 | 0.23874 | 16.6936 | 35.9843
0.25 | 1.6477 | 19.913 | 38.0676
0.5 | 2.024 | 21.7779 | 39.7569
0.75 | 2.6842 | 26.2048 | 41.7354
1 | 2.7465 | 30.0368 | 43.4281
1.25 | 3.6256 | 30.4871 | 45.8953
1.5 | 3.4039 | 31.9129 | 48.2375
1.75 | 3.8334 | 31.1161 | 51.2012
2 | 4.0617 | 32.8937 | 54.3169
2.25 | 4.1255 | 32.0931 | 57.8474
2.5 | 4.8625 | 33.3378 | 58.7028
2.75 | 4.5014 | 33.8185 | 59.3569
3 | 4.7209 | 33.8458 | 60.2096
3.25 | 5.0125 | 35.7267 | 60.6832
3.5 | 4.8293 | 34.6502 | 61.3584
3.75 | 5.1463 | 35.9213 | 62.0296
4 | 5.1876 | 36.2464 | 62.3971
4.25 | 5.0112 | 36.2247 | 63.0623
4.5 | 5.0292 | 38.0521 | 63.4538
4.75 | 5.313 | 36.8745 | 63.9222
5 | 5.1124 | 38.1145 | #DIV/0!
5.25 | 4.982 | 38.2333 | 64.7584
5.5 | 4.9234 | 38.3592 | 65.2966
5.75 | 4.9816 | 40.4248 | 65.6043
6 | 4.0517 | 38.9057 | 65.86
6.25 | 3.9323 | 40.53 | 66.3647
6.5 | 4.2641 | 39.6977 | 66.3448
6.75 | 4.0697 | 40.505 | 66.6213
7 | 4.2736 | 40.859 | 66.8245
7.25 | 4.2066 | 40.5336 | 66.782
7.5 | 4.244 | 42.356 | 67.02
7.75 | 4.3374 | 40.6994 | 66.7783
8 | 4.2433 | 42.4279 | 66.782
8.25 | 4.4497 | 41.0423 | 66.5466
8.5 | 4.276 | 42.3231 | 66.2405
8.75 | 4.5066 | 41.4418 | 65.9073
9 | 4.3051 | 42.375 | 65.1542
9.25 | 4.458 | 41.7111 | 64.6593
9.5 |  | 42.7476 | 63.6274
9.75 |  | 41.7939 | 62.8244
10 |  | 43.2972 | 61.5409
10.25 |  | 41.5419 | 60.2954
10.5 |  | 43.1358 | 58.7995
10.75 |  | 40.9776 | 57.1772
11 |  | 41.8055 | #DIV/0!
11.25 |  | 40.2311 | 53.7183
11.5 |  | 40.0862 | 51.9075
11.75 |  | 39.39 | 49.9791
12 |  | 38.1684 | 48.097
12.25 |  | 38.4724 | 46.0895
12.5 |  | 36.1295 | 44.2211
12.75 |  | 36.06 | 42.2416
13 |  | 34.0407 | 40.3607
13.25 |  | 33.2696 | 38.4636
13.5 |  | 31.9466 | 36.5931
13.75 |  | 30.5624 | 34.8271
14 |  | 29.9693 | 32.9973
14.25 |  | 27.995 | 31.3614
14.5 |  | 27.6366 | 29.6422
14.75 |  | 25.6395 | 28.1227
15 |  | 24.9346 | 26.5686
15.25 |  | 23.5803 | 25.1673
15.5 |  | 22.5615 | 23.8119
15.75 |  | 21.8626 | 22.5343
16 |  | 20.5311 | 21.362
16.25 |  | 20.4416 | 20.2313
16.5 |  | 18.8237 | 19.2269
16.75 |  | 18.8472 | 18.2786
17 |  | 17.3959 | 17.4543
17.25 |  | 16.8716 | 16.6788
17.5 |  | 16.3995 | 16.0365
17.75 |  | 15.2215 | 15.4108
18 |  | 16.0887
18.25 |  | 14.5362
18.5 |  | 13.2883
18.75
19

## 29_naca4418_CP
naca4418 | naca4418 | naca4418 | naca4424
Alpha | Re 5,000 | Re 10,000 | Re 20,000
0 |  | 0.47198 | 0.45575
0.25 |  | 0.45028 | 0.44253
0.5 |  | 0.43795 | 0.43071
0.75 |  | 0.4278 | 0.41987
1 |  | 0.42159 | 0.41053
1.25 | 0.58298 | 0.41506 | 0.40325
1.5 | 0.57969 | 0.40849 | 0.39724
1.75 | 0.54127 | 0.40219 | 0.39292
2 | 0.51812 | 0.39611 | 0.38968
2.25 | 0.50346 | 0.38998 | 0.38727
2.5 | 0.47137 | 0.38447 | 0.38247
2.75 | 0.4708 | 0.37912 | 0.37752
3 | 0.45625 | 0.37381 | 0.37303
3.25 | 0.44182 | 0.36973 | 0.36839
3.5 | 0.43793 | 0.3645 | 0.36414
3.75 | 0.42518 | 0.36063 | 0.3604
4 | 0.41806 | 0.35663 | 0.3562
4.25 | 0.41513 | 0.35254 | 0.35263
4.5 | 0.40969 | 0.34993 | 0.34909
4.75 | 0.39986 | 0.3455 | 0.34558
5 | 0.39828 | 0.34277 | #DIV/0!
5.25 | 0.39652 | 0.3397 | 0.33927
5.5 | 0.39414 | 0.33644 | 0.33646
5.75 | 0.39094 | 0.33501 | 0.33387
6 | 0.4094 | 0.33088 | 0.33105
6.25 | 0.40601 | 0.3292 | 0.32882
6.5 | 0.39721 | 0.32596 | 0.32614
6.75 | 0.39514 | 0.32392 | 0.32369
7 | 0.38914 | 0.32181 | 0.3217
7.25 | 0.38571 | 0.31907 | 0.31907
7.5 | 0.38221 | 0.3184 | 0.31714
7.75 | 0.37758 | 0.31469 | 0.3148
8 | 0.37572 | 0.31394 | 0.31255
8.25 | 0.37053 | 0.31069 | 0.31048
8.5 | 0.36977 | 0.30963 | 0.30783
8.75 | 0.36482 | 0.3069 | 0.30567
9 | 0.3645 | 0.30559 | 0.30289
9.25 | 0.36083 | 0.30304 | 0.30098
9.5 |  | 0.30185 | 0.29838
9.75 |  | 0.29901 | 0.29642
10 |  | 0.29834 | 0.29405