## data
n63618 | n63618 | n63618 | n63618 | n63618 | n63618 | n63618 | n63618 | n63618 | n63618 | n63618 | n63618 | n63618 | n63618 | n63618 | n63618 | n63618 | n63618 | n63618
| Re 5,000 | Re 5,000 | Re 5,000 | Re 5,000 | Re 5,000 | Re 5,000 | Re 10,000 | Re 10,000 | Re 10,000 | Re 10,000 | Re 10,000 | Re 10,000 | Re 20,000 | Re 20,000 | Re 20,000 | Re 20,000 | Re 20,000 | Re 20,000
Alpha | Cl | Cd | Cdp | Cm | CL/CD | CP | Cl | Cd | Cdp | Cm | CL/CD | CP | Cl | Cd | Cdp | Cm | CL/CD | CP
-10 | -0.565 | 0.08586 | 0.07966 | -0.0529 | -6.5805 | 0.15637 | -0.7391 | 0.04675 | 0.03997 | -0.0801 | -15.8096 | 0.14162 | -0.5413 | 0.02613 | 0.01901 | -0.1132 | -20.7157 | 0.040874
-9.75 | -0.5613 | 0.08487 | 0.07872 | -0.0497 | -6.6136 | 0.16146 | -0.7104 | 0.04405 | 0.03695 | -0.0831 | -16.1271 | 0.13302 | -0.5093 | 0.02516 | 0.01796 | -0.1148 | -20.2424 | 0.024593
-9.5 | -0.7611 | 0.0733 | 0.06689 | -0.0502 | -10.3834 | 0.18404 | -0.6968 | 0.04194 | 0.03445 | -0.083 | -16.6142 | 0.13088 | -0.4897 | 0.02452 | 0.01716 | -0.1139 | -19.9715 | 0.017409
-9.25 | -0.7792 | 0.06957 | 0.06299 | -0.0487 | -11.2002 | 0.1875 | -0.6679 | 0.03938 | 0.03139 | -0.0855 | -16.9604 | 0.12199 | -0.4604 | 0.02334 | 0.01602 | -0.1145 | -19.7258 | 0.0013032
-9 | -0.7958 | 0.06572 | 0.05888 | -0.0476 | -12.1089 | 0.19019 | -0.6436 | 0.03777 | 0.02981 | -0.0859 | -17.04 | 0.11653 | -0.4414 | 0.02276 | 0.01545 | -0.1135 | -19.3937 | -0.0071364
-8.75 | -0.8063 | 0.06188 | 0.0547 | -0.0467 | -13.0301 | 0.19208 | -0.6147 | 0.03636 | 0.02823 | -0.0871 | -16.9059 | 0.1083 | -0.4177 | 0.02211 | 0.01468 | -0.1131 | -18.8919 | -0.020768
-8.5 | -0.8037 | 0.05852 | 0.05125 | -0.0459 | -13.7338 | 0.19289 | -0.5755 | 0.03458 | 0.02608 | -0.09 | -16.6426 | 0.093614 | -0.3996 | 0.02137 | 0.01396 | -0.1119 | -18.6991 | -0.03003
-8.25 | -0.7972 | 0.05582 | 0.04843 | -0.0449 | -14.2816 | 0.19368 | -0.5562 | 0.03347 | 0.0251 | -0.0891 | -16.6179 | 0.089806 | -0.3794 | 0.02072 | 0.01332 | -0.1111 | -18.3108 | -0.042831
-8 | -0.7901 | 0.05325 | 0.04566 | -0.0443 | -14.8376 | 0.19393 | -0.523 | 0.03236 | 0.02385 | -0.0906 | -16.1619 | 0.076769 | -0.36 | 0.02023 | 0.01275 | -0.1101 | -17.7954 | -0.055833
-7.75 | -0.7818 | 0.05053 | 0.04259 | -0.044 | -15.472 | 0.19372 | -0.4803 | 0.03088 | 0.0224 | -0.0934 | -15.5538 | 0.055538 | -0.343 | 0.01946 | 0.01203 | -0.1089 | -17.6259 | -0.067493
-7.5 | -0.7704 | 0.04773 | 0.03929 | -0.0442 | -16.1408 | 0.19263 | -0.4651 | 0.03034 | 0.02185 | -0.0918 | -15.3296 | 0.052623 | -0.3211 | 0.01892 | 0.01142 | -0.1084 | -16.9715 | -0.08759
-7.25 | -0.7557 | 0.04523 | 0.03638 | -0.0442 | -16.7079 | 0.19151 | -0.4316 | 0.02923 | 0.02082 | -0.093 | -14.7657 | 0.034523 | -0.3053 | 0.01822 | 0.01081 | -0.1073 | -16.7563 | -0.10146
-7 | -0.7398 | 0.04369 | 0.03491 | -0.0433 | -16.9329 | 0.19147 | -0.3903 | 0.02801 | 0.01974 | -0.0957 | -13.9343 | 0.004804 | -0.2847 | 0.01745 | 0.01008 | -0.1068 | -16.3152 | -0.12513
-6.75 | -0.7223 | 0.04201 | 0.0329 | -0.0431 | -17.1935 | 0.19033 | -0.3825 | 0.02755 | 0.01939 | -0.093 | -13.8838 | 0.0068627 | -0.2665 | 0.01657 | 0.00938 | -0.1063 | -16.0833 | -0.14887
-6.5 | -0.7046 | 0.04043 | 0.03122 | -0.0425 | -17.4277 | 0.18968 | -0.3539 | 0.02621 | 0.01838 | -0.0942 | -13.5025 | -0.016177 | -0.2477 | 0.01543 | 0.00863 | -0.1063 | -16.0531 | -0.17915
-6.25 | -0.6866 | 0.03925 | 0.02994 | -0.042 | -17.493 | 0.18883 | -0.3203 | 0.02408 | 0.0172 | -0.0974 | -13.3015 | -0.05409 | -0.2241 | 0.01446 | 0.00809 | -0.1067 | -15.4979 | -0.22613
-6 | -0.669 | 0.03812 | 0.02888 | -0.041 | -17.5498 | 0.18871 | -0.3143 | 0.02427 | 0.01774 | -0.0944 | -12.9501 | -0.05035 | -0.1994 | 0.01422 | 0.00807 | -0.1067 | -14.0225 | -0.28511
-5.75 | -0.6386 | 0.03722 | 0.02804 | -0.0423 | -17.1574 | 0.18376 | -0.2779 | 0.02478 | 0.01827 | -0.0952 | -11.2147 | -0.092569 | -0.1718 | 0.01417 | 0.00804 | -0.1067 | -12.1242 | -0.37107
-5.5 | -0.6054 | 0.03634 | 0.0273 | -0.0441 | -16.6593 | 0.17716 | -0.2356 | 0.02542 | 0.01884 | -0.0965 | -9.2683 | -0.15959 | -0.1423 | 0.0142 | 0.00798 | -0.1068 | -10.0211 | -0.50053
-5.25 | -0.5719 | 0.03544 | 0.027 | -0.046 | -16.1371 | 0.16957 | -0.2303 | 0.02629 | 0.0197 | -0.0926 | -8.76 | -0.15208 | -0.1155 | 0.01433 | 0.0081 | -0.1066 | -8.06 | -0.67294
-5 | -0.5488 | 0.0354 | 0.02796 | -0.0452 | -15.5028 | 0.16764 | -0.1969 | 0.02713 | 0.0205 | -0.092 | -7.2576 | -0.21724 | -0.0876 | 0.01444 | 0.00816 | -0.1065 | -6.0665 | -0.96575
-4.75 | -0.5314 | 0.03798 | 0.03093 | -0.0407 | -13.9916 | 0.17341 | -0.1584 | 0.02798 | 0.02132 | -0.0918 | -5.6612 | -0.32955 | -0.0581 | 0.01456 | 0.00817 | -0.1065 | -3.9904 | -1.583
-4.5 | -0.5158 | 0.04045 | 0.03339 | -0.0362 | -12.7515 | 0.17982 | -0.1573 | 0.02885 | 0.02215 | -0.0875 | -5.4523 | -0.30626 | -0.0305 | 0.01477 | 0.00832 | -0.1064 | -2.065 | -3.2385
-4.25 | -0.5075 | 0.04267 | 0.03565 | -0.0301 | -11.8936 | 0.19069 | -0.1246 | 0.02948 | 0.02272 | -0.0868 | -4.2266 | -0.44663 | -0.0037 | 0.015 | 0.00858 | -0.1058 | -0.24667 | -28.3446
-4 | -0.4941 | 0.04456 | 0.03744 | -0.0257 | -11.0884 | 0.19799 | -0.0883 | 0.03024 | 0.02345 | -0.0858 | -2.92 | -0.72169 | 0.0248 | 0.01517 | 0.00871 | -0.1055 | 1.6348 | 4.504
-3.75 | -0.48 | 0.04693 | 0.03977 | -0.0202 | -10.228 | 0.20792 | -0.0927 | 0.0311 | 0.02431 | -0.081 | -2.9807 | -0.62379 | 0.0538 | 0.01531 | 0.00873 | -0.1057 | 3.514 | 2.2147
-3.5 | -0.4752 | 0.04798 | 0.04077 | -0.0149 | -9.9041 | 0.21864 | -0.059 | 0.03119 | 0.02427 | -0.0815 | -1.8916 | -1.1314 | 0.0793 | 0.01548 | 0.00897 | -0.1049 | 5.1227 | 1.5728
-3.25 | -0.4687 | 0.04888 | 0.0416 | -0.0101 | -9.5888 | 0.22845 | -0.0249 | 0.03176 | 0.02483 | -0.0798 | -0.78401 | -2.9548 | 0.1092 | 0.01551 | 0.00885 | -0.1053 | 7.0406 | 1.2143
-3 | -0.537 | 0.04483 | 0.03772 | 0.0022 | -11.9786 | 0.2541 | -0.029 | 0.03233 | 0.02534 | -0.0765 | -0.897 | -2.3879 | 0.1372 | 0.01569 | 0.00903 | -0.1047 | 8.7444 | 1.0131
-2.75 | -0.5296 | 0.04553 | 0.03833 | 0.0064 | -11.6319 | 0.26208 | -0.0036 | 0.03286 | 0.02587 | -0.0741 | -0.10956 | -20.3333 | 0.1636 | 0.01583 | 0.00915 | -0.1046 | 10.3348 | 0.88936
-2.5 | -0.5216 | 0.04602 | 0.03873 | 0.0102 | -11.3342 | 0.26956 | 0.0358 | 0.03253 | 0.0254 | -0.0758 | 1.1005 | 2.3673 | 0.1909 | 0.01585 | 0.00917 | -0.1042 | 12.0442 | 0.79584
-2.25 | -0.5154 | 0.04642 | 0.03905 | 0.0145 | -11.103 | 0.27813 | 0.0247 | 0.03355 | 0.02647 | -0.0703 | 0.73621 | 3.0962 | 0.2201 | 0.01588 | 0.00912 | -0.1043 | 13.8602 | 0.72388
-2 | -0.5082 | 0.04664 | 0.03919 | 0.0183 | -10.8962 | 0.28601 | 0.062 | 0.03311 | 0.02588 | -0.0728 | 1.8725 | 1.4242 | 0.2489 | 0.01589 | 0.00905 | -0.1048 | 15.6639 | 0.67105
-1.75 | -0.5003 | 0.04674 | 0.0392 | 0.0217 | -10.7039 | 0.29337 | 0.0947 | 0.03306 | 0.0258 | -0.072 | 2.8645 | 1.0103 | 0.2753 | 0.01592 | 0.0091 | -0.1044 | 17.2927 | 0.62922
-1.5 | -0.4919 | 0.04675 | 0.03911 | 0.0248 | -10.5219 | 0.30042 | 0.0825 | 0.03415 | 0.0269 | -0.0679 | 2.4158 | 1.073 | 0.3037 | 0.01595 | 0.00911 | -0.1044 | 19.0408 | 0.59376
-1.25 | -0.4828 | 0.04669 | 0.03896 | 0.0275 | -10.3405 | 0.30696 | 0.1162 | 0.03389 | 0.02655 | -0.069 | 3.4287 | 0.8438 | 0.335 | 0.01595 | 0.00898 | -0.1051 | 21.0031 | 0.56373
-1 | -0.472 | 0.04656 | 0.03873 | 0.0294 | -10.1375 | 0.31229 | 0.1529 | 0.03361 | 0.02621 | -0.0695 | 4.5492 | 0.70455 | 0.3607 | 0.01599 | 0.00906 | -0.1049 | 22.5578 | 0.54082
-0.75 | -0.4586 | 0.04643 | 0.03848 | 0.0303 | -9.8772 | 0.31607 | 0.1424 | 0.03482 | 0.0274 | -0.067 | 4.0896 | 0.72051 | 0.3878 | 0.01603 | 0.00911 | -0.1046 | 24.1921 | 0.51973
-0.5 | -0.4469 | 0.04624 | 0.0382 | 0.032 | -9.6648 | 0.3216 | 0.1672 | 0.03488 | 0.02745 | -0.0658 | 4.7936 | 0.64354 | 0.4179 | 0.01603 | 0.00904 | -0.105 | 26.0699 | 0.50126
-0.25 | -0.4329 | 0.04609 | 0.03794 | 0.0328 | -9.3925 | 0.32577 | 0.208 | 0.03454 | 0.02704 | -0.0675 | 6.022 | 0.57452 | 0.4478 | 0.01607 | 0.00901 | -0.1058 | 27.8656 | 0.48627
0 | -0.4173 | 0.046 | 0.03775 | 0.033 | -9.0717 | 0.32908 | 0.2445 | 0.03433 | 0.02676 | -0.0693 | 7.1221 | 0.53344 | 0.4727 | 0.01617 | 0.00919 | -0.1052 | 29.2331 | 0.47255
0.25 | -0.4009 | 0.046 | 0.03764 | 0.0328 | -8.7152 | 0.33182 | 0.2171 | 0.03615 | 0.02865 | -0.0631 | 6.0055 | 0.54065 | 0.5009 | 0.01619 | 0.00921 | -0.1053 | 30.9389 | 0.46022
0.5 | -0.385 | 0.046 | 0.03754 | 0.033 | -8.3696 | 0.33571 | 0.2612 | 0.03581 | 0.02824 | -0.0658 | 7.2941 | 0.50191 | 0.5326 | 0.01619 | 0.0091 | -0.1061 | 32.8968 | 0.44921
0.75 | -0.3677 | 0.04608 | 0.03753 | 0.0328 | -7.9796 | 0.3392 | 0.3045 | 0.03533 | 0.02772 | -0.0676 | 8.6187 | 0.472 | 0.5589 | 0.0163 | 0.00926 | -0.106 | 34.2883 | 0.43966
1 | -0.3425 | 0.04668 | 0.03805 | 0.0308 | -7.3372 | 0.33993 | 0.2668 | 0.0379 | 0.03036 | -0.0612 | 7.0396 | 0.47939 | 0.5847 | 0.01642 | 0.00943 | -0.1057 | 35.609 | 0.43078
1.25 | -0.3105 | 0.04775 | 0.03901 | 0.0275 | -6.5026 | 0.33857 | 0.3115 | 0.03755 | 0.02995 | -0.064 | 8.2956 | 0.45546 | 0.6141 | 0.01645 | 0.00944 | -0.1061 | 37.3313 | 0.42277
1.5 | -0.2691 | 0.04965 | 0.04081 | 0.0222 | -5.4199 | 0.3325 | 0.3498 | 0.03709 | 0.02949 | -0.0644 | 9.4311 | 0.43411 | 0.6461 | 0.01646 | 0.00936 | -0.107 | 39.2527 | 0.41561
1.75 | -0.2334 | 0.0505 | 0.04159 | 0.0179 | -4.6218 | 0.32669 | 0.3186 | 0.04004 | 0.03249 | -0.0601 | 7.957 | 0.43864 | 0.6697 | 0.01665 | 0.00966 | -0.1062 | 40.2222 | 0.40858
2 | -0.1906 | 0.05201 | 0.04303 | 0.0119 | -3.6647 | 0.31243 | 0.3565 | 0.03975 | 0.03219 | -0.0613 | 8.9686 | 0.42195 | 0.6963 | 0.01677 | 0.00983 | -0.1061 | 41.5206 | 0.40238
2.25 | -0.1286 | 0.05504 | 0.04599 | 0.0022 | -2.3365 | 0.26711 | 0.3436 | 0.04197 | 0.03445 | -0.0582 | 8.1868 | 0.41938 | 0.7276 | 0.0168 | 0.0098 | -0.107 | 43.3095 | 0.39706
2.5 | -0.0866 | 0.05607 | 0.04698 | -0.0039 | -1.5445 | 0.20497 | 0.37 | 0.04243 | 0.0349 | -0.059 | 8.7202 | 0.40946 | 0.7569 | 0.01686 | 0.00985 | -0.1071 | 44.8932 | 0.3915
2.75 | -0.0399 | 0.05795 | 0.04883 | -0.011 | -0.68852 | -0.025689 | 0.4019 | 0.0422 | 0.03469 | -0.0589 | 9.5237 | 0.39655 | 0.7796 | 0.01708 | 0.0102 | -0.1064 | 45.644 | 0.38648
3 | -0.0139 | 0.05955 | 0.05035 | -0.0143 | -0.23342 | -0.77878 | 0.4486 | 0.04167 | 0.03414 | -0.0611 | 10.7655 | 0.3862 | 0.8088 | 0.01718 | 0.01031 | -0.107 | 47.078 | 0.38229
3.25 | -0.0066 | 0.05909 | 0.04985 | -0.014 | -0.11169 | -1.8712 | 0.4135 | 0.04494 | 0.03749 | -0.0562 | 9.2012 | 0.38591 | 0.8364 | 0.01721 | 0.01036 | -0.1068 | 48.5997 | 0.37769
3.5 | 0.018 | 0.06062 | 0.05132 | -0.017 | 0.29693 | 1.1944 | 0.4522 | 0.04477 | 0.03733 | -0.0576 | 10.1005 | 0.37738 | 0.8645 | 0.01736 | 0.01053 | -0.1068 | 49.7984 | 0.37354
3.75 | 0.0488 | 0.06211 | 0.05276 | -0.0209 | 0.7857 | 0.67828 | 0.4391 | 0.04692 | 0.03955 | -0.0544 | 9.3585 | 0.37389 | 0.8899 | 0.01757 | 0.01082 | -0.1069 | 50.6488 | 0.37013
4 | 0.0698 | 0.06318 | 0.0538 | -0.0232 | 1.1048 | 0.58238 | 0.4617 | 0.04752 | 0.04017 | -0.0546 | 9.7159 | 0.36826 | 0.9155 | 0.01764 | 0.01096 | -0.1063 | 51.8991 | 0.36611
4.25 | 0.1128 | 0.06612 | 0.05668 | -0.0292 | 1.706 | 0.50887 | 0.4941 | 0.04712 | 0.0398 | -0.0541 | 10.486 | 0.35949 | 0.9457 | 0.01769 | 0.01099 | -0.1067 | 53.4596 | 0.36283
4.5 | 0.1298 | 0.06685 | 0.0574 | -0.0307 | 1.9417 | 0.48652 | 0.5357 | 0.04633 | 0.03905 | -0.0545 | 11.5627 | 0.35174 | 0.9707 | 0.01792 | 0.01132 | -0.1065 | 54.1685 | 0.35971
4.75 | 0.1783 | 0.07077 | 0.06127 | -0.0375 | 2.5194 | 0.46032 | 0.5052 | 0.04992 | 0.0427 | -0.0515 | 10.1202 | 0.35194 | 0.9938 | 0.01808 | 0.01158 | -0.1057 | 54.9668 | 0.35636
5 | 0.1905 | 0.07104 | 0.06154 | -0.0382 | 2.6816 | 0.45052 | 0.5415 | 0.04929 | 0.0421 | -0.0514 | 10.986 | 0.34492 | 1.024 | 0.01812 | 0.01161 | -0.1062 | 56.5121 | 0.35371
5.25 | 0.2284 | 0.07438 | 0.06486 | -0.0431 | 3.0707 | 0.4387 | 0.5212 | 0.05208 | 0.04497 | -0.0486 | 10.0077 | 0.34325 | 1.0513 | 0.01822 | 0.01175 | -0.106 | 57.7003 | 0.35083
5.5 | 0.2507 | 0.07568 | 0.06617 | -0.0453 | 3.3126 | 0.43069 | 0.5506 | 0.05169 | 0.04464 | -0.048 | 10.652 | 0.33718 | 1.072 | 0.01841 | 0.01209 | -0.1049 | 58.2292 | 0.34785
5.75 | 0.2708 | 0.07757 | 0.06806 | -0.0474 | 3.491 | 0.42504 | 0.595 | 0.0507 | 0.04373 | -0.0488 | 11.7357 | 0.33202 | 1.1007 | 0.01837 | 0.01205 | -0.105 | 59.9183 | 0.34539
6 | 0.3106 | 0.08088 | 0.07138 | -0.052 | 3.8403 | 0.41742 | 0.5898 | 0.0539 | 0.04702 | -0.05 | 10.9425 | 0.33477 | 1.1256 | 0.01842 | 0.01216 | -0.1044 | 61.1075 | 0.34275
6.25 | 0.3207 | 0.08195 | 0.07247 | -0.0525 | 3.9134 | 0.4137 | 0.6453 | 0.05323 | 0.04638 | -0.0533 | 12.1229 | 0.3326 | 1.1486 | 0.01849 | 0.01233 | -0.1037 | 62.1201 | 0.34028
6.5 | 0.3648 | 0.08634 | 0.07685 | -0.0576 | 4.2252 | 0.40789 | 0.6458 | 0.05637 | 0.04957 | -0.0547 | 11.4564 | 0.3347 | 1.1767 | 0.01838 | 0.0122 | -0.1034 | 64.0207 | 0.33787
6.75 | 0.3732 | 0.08699 | 0.07755 | -0.0577 | 4.2901 | 0.40461 | 0.6985 | 0.05562 | 0.04886 | -0.0574 | 12.5584 | 0.33218 | 1.1964 | 0.01855 | 0.01252 | -0.1022 | 64.496 | 0.33542
7 | 0.3885 | 0.08909 | 0.07967 | -0.0589 | 4.3608 | 0.40161 | 0.7016 | 0.0586 | 0.05188 | -0.0586 | 11.9727 | 0.33352 | 1.2202 | 0.01845 | 0.01246 | -0.1012 | 66.1355 | 0.33294
7.25 | 0.4294 | 0.09306 | 0.08366 | -0.0631 | 4.6142 | 0.39695 | 0.7517 | 0.05771 | 0.05104 | -0.0607 | 13.0255 | 0.33075 | 1.2416 | 0.01852 | 0.01261 | -0.1001 | 67.041 | 0.33062
7.5 | 0.4328 | 0.09397 | 0.08461 | -0.0627 | 4.6057 | 0.39487 | 0.8114 | 0.0558 | 0.0492 | -0.0627 | 14.5412 | 0.32727 | 1.2623 | 0.0185 | 0.01267 | -0.0987 | 68.2324 | 0.32819
7.75 | 0.451 | 0.09662 | 0.08731 | -0.0642 | 4.6678 | 0.39235 | 0.8056 | 0.05923 | 0.05267 | -0.0629 | 13.6012 | 0.32808 | 1.2816 | 0.01849 | 0.01272 | -0.0971 | 69.3131 | 0.32576
8 | 0.4881 | 0.10037 | 0.09111 | -0.0675 | 4.863 | 0.38829 | 0.8144 | 0.06144 | 0.05492 | -0.0633 | 13.2552 | 0.32773 | 1.2996 | 0.01836 | 0.01264 | -0.0952 | 70.7843 | 0.32325
8.25 | 0.4906 | 0.10154 | 0.09233 | -0.0671 | 4.8316 | 0.38677 | 0.8599 | 0.06015 | 0.0537 | -0.0642 | 14.2959 | 0.32466 | 1.3111 | 0.01833 | 0.01272 | -0.0922 | 71.5276 | 0.32032
8.5 | 0.5042 | 0.10413 | 0.09497 | -0.0681 | 4.842 | 0.38507 | 0.8737 | 0.06173 | 0.05533 | -0.0643 | 14.1536 | 0.3236 | 1.323 | 0.01822 | 0.01264 | -0.0892 | 72.6125 | 0.31742
8.75 | 0.5454 | 0.10862 | 0.09953 | -0.0715 | 5.0212 | 0.3811 | 0.915 | 0.06043 | 0.05411 | -0.0647 | 15.1415 | 0.32071 | 1.3313 | 0.01813 | 0.01261 | -0.0856 | 73.4308 | 0.3143
9 | 0.5476 | 0.10977 | 0.10075 | -0.0712 | 4.9886 | 0.38002 | 0.9756 | 0.05688 | 0.05067 | -0.0651 | 17.1519 | 0.31673 | 1.3462 | 0.0182 | 0.01281 | -0.0839 | 73.967 | 0.31232
9.25 | 0.5544 | 0.11199 | 0.10303 | -0.0716 | 4.9504 | 0.37915 | 1.0463 | 0.05178 | 0.04569 | -0.0654 | 20.2066 | 0.31251 | 1.3663 | 0.01854 | 0.01318 | -0.0835 | 73.6947 | 0.31111
9.5 | 0.5728 | 0.1152 | 0.10632 | -0.073 | 4.9722 | 0.37744 | 1.1361 | 0.04487 | 0.03893 | -0.0665 | 25.3198 | 0.30853 | 1.383 | 0.019 | 0.01365 | -0.0825 | 72.7895 | 0.30965
9.75 | 0.6069 | 0.1192 | 0.11041 | -0.0753 | 5.0914 | 0.37407 | 1.3197 | 0.03242 | 0.02652 | -0.0759 | 40.7064 | 0.30751 | 1.3956 | 0.01959 | 0.01424 | -0.081 | 71.2404 | 0.30804
10 | 0.6156 | 0.12113 | 0.11242 | -0.0756 | 5.0821 | 0.37281 | 1.3344 | 0.03207 | 0.0262 | -0.0738 | 41.609 | 0.30531 | 1.4045 | 0.02034 | 0.01498 | -0.079 | 69.0511 | 0.30625
10.25 | 0.6169 | 0.12326 | 0.11462 | -0.0758 | 5.0049 | 0.37287 | 1.3372 | 0.03255 | 0.02674 | -0.0708 | 41.0814 | 0.30295 | 1.4095 | 0.02132 | 0.0159 | -0.0767 | 66.1116 | 0.30442
10.5 | [6 empty] | 1.3464 | 0.03276 | 0.02699 | -0.0686 | 41.0989 | 0.30095 | 1.4113 | 0.02256 | 0.01707 | -0.0741 | 62.5576 | 0.3025
10.75 | [6 empty] | 1.354 | 0.0332 | 0.02746 | -0.0664 | 40.7831 | 0.29904 | 1.4095 | 0.02412 | 0.01853 | -0.0715 | 58.437 | 0.30073
11 | [6 empty] | 1.3601 | 0.03385 | 0.02812 | -0.0643 | 40.1802 | 0.29728 | 1.4051 | 0.02602 | 0.02031 | -0.0689 | 54.0008 | 0.29904
11.25 | [6 empty] | 1.3649 | 0.03471 | 0.02895 | -0.0623 | 39.323 | 0.29564 | 1.3991 | 0.02819 | 0.02237 | -0.0664 | 49.6311 | 0.29746
11.5 | [6 empty] | 1.3567 | 0.03677 | 0.03104 | -0.0598 | 36.8969 | 0.29408 | 1.3917 | 0.03065 | 0.02471 | -0.0642 | 45.4062 | 0.29613
11.75 | [6 empty] | 1.3548 | 0.03849 | 0.03268 | -0.0578 | 35.1988 | 0.29266 | 1.3839 | 0.03332 | 0.02727 | -0.0623 | 41.5336 | 0.29502
12 | [6 empty] | 1.3502 | 0.04063 | 0.03471 | -0.056 | 33.2316 | 0.29148 | 1.3743 | 0.03629 | 0.03013 | -0.0606 | 37.8699 | 0.2941
12.25 | [6 empty] | 1.3442 | 0.04305 | 0.03694 | -0.0543 | 31.2242 | 0.2904 | 1.3669 | 0.03928 | 0.03304 | -0.0592 | 34.7989 | 0.29331
12.5 | [6 empty] | 1.3345 | 0.04606 | 0.03984 | -0.0528 | 28.9731 | 0.28957 | 1.3587 | 0.04249 | 0.03617 | -0.0581 | 31.9769 | 0.29276
12.75 | [6 empty] | 1.326 | 0.04909 | 0.04264 | -0.0514 | 27.0116 | 0.28876 | 1.3502 | 0.04591 | 0.0395 | -0.0572 | 29.4097 | 0.29236
13 | [6 empty] | 1.3158 | 0.0526 | 0.04602 | -0.0505 | 25.0152 | 0.28838 | 1.3417 | 0.0495 | 0.043 | -0.0566 | 27.1051 | 0.29219
13.25 | [6 empty] | 1.3075 | 0.05605 | 0.04927 | -0.0497 | 23.3274 | 0.28801 | 1.334 | 0.05316 | 0.04658 | -0.0561 | 25.0941 | 0.29205
13.5 | [6 empty] | 1.3019 | 0.05935 | 0.05234 | -0.049 | 21.936 | 0.28764 | 1.3282 | 0.05675 | 0.05012 | -0.0558 | 23.4044 | 0.29201
13.75 | [6 empty] | 1.2985 | 0.06262 | 0.05549 | -0.0485 | 20.7362 | 0.28735 | 1.325 | 0.06016 | 0.05351 | -0.0557 | 22.0246 | 0.29204
14 | [6 empty] | 1.2994 | 0.0655 | 0.05823 | -0.048 | 19.8382 | 0.28694 | 1.3225 | 0.06356 | 0.0569 | -0.0557 | 20.8071 | 0.29212
14.25 | [6 empty] | 1.3046 | 0.06795 | 0.06054 | -0.0475 | 19.1994 | 0.28641 | 1.3197 | 0.06705 | 0.06034 | -0.0557 | 19.6823 | 0.29221
14.5 | [6 empty] | 1.3119 | 0.07024 | 0.06274 | -0.0472 | 18.6774 | 0.28598 | 1.3226 | 0.06994 | 0.06329 | -0.0559 | 18.9105 | 0.29227
14.75 | [6 empty] | 1.3204 | 0.07256 | 0.06513 | -0.0468 | 18.1974 | 0.28544 | 1.3231 | 0.07313 | 0.06644 | -0.0561 | 18.0924 | 0.2924
15 | [6 empty] | 1.3373 | 0.07391 | 0.06632 | -0.0462 | 18.0936 | 0.28455 | 1.327 | 0.07593 | 0.06929 | -0.0562 | 17.4766 | 0.29235
15.25 | [6 empty] | 1.343 | 0.07661 | 0.06917 | -0.0462 | 17.5303 | 0.2844 | 1.3309 | 0.07882 | 0.07221 | -0.0566 | 16.8853 | 0.29253
15.5 | [6 empty] | 1.3661 | 0.0775 | 0.06988 | -0.0455 | 17.6271 | 0.28331 | 1.335 | 0.0815 | 0.07481 | -0.0567 | 16.3804 | 0.29247
15.75 | [6 empty] | 1.3673 | 0.08076 | 0.0734 | -0.0457 | 16.9304 | 0.28342 | 1.3411 | 0.08418 | 0.07763 | -0.0571 | 15.9313 | 0.29258
16 | [6 empty] | 1.3803 | 0.08266 | 0.07528 | -0.0456 | 16.6985 | 0.28304 | 1.3466 | 0.0869 | 0.08039 | -0.0575 | 15.496 | 0.2927
16.25 | [6 empty] | 1.3953 | 0.08472 | 0.07738 | -0.0454 | 16.4695 | 0.28254 | 1.3545 | 0.08905 | 0.08245 | -0.0575 | 15.2106 | 0.29245
16.5 | [6 empty] | 1.3942 | 0.08832 | 0.08123 | -0.0459 | 15.7858 | 0.28292 | 1.3607 | 0.09175 | 0.08528 | -0.058 | 14.8305 | 0.29263
16.75 | [6 empty] | 1.4002 | 0.09111 | 0.08412 | -0.0462 | 15.3682 | 0.283 | 1.3668 | 0.09444 | 0.08806 | -0.0585 | 14.4727 | 0.2928
17 | [6 empty] | 1.4227 | 0.09255 | 0.08546 | -0.0458 | 15.3722 | 0.28219
17.25 | [6 empty] | 1.41 | 0.09751 | 0.09078 | -0.047 | 14.4601 | 0.28333
17.5 | [6 empty] | 1.3995 | 0.10246 | 0.09602 | -0.0483 | 13.659 | 0.28451
17.75
18
18.25
18.5
18.75
19

## 30_n63618_CL
n63618 | n63618 | n63618 | n63618
| Re 5,000 | Re 10,000 | Re 20,000
Alpha | Re 5,000 | Re 10,000 | Re 20,000
-10 | -0.565 | -0.7391 | -0.5413
-9.75 | -0.5613 | -0.7104 | -0.5093
-9.5 | -0.7611 | -0.6968 | -0.4897
-9.25 | -0.7792 | -0.6679 | -0.4604
-9 | -0.7958 | -0.6436 | -0.4414
-8.75 | -0.8063 | -0.6147 | -0.4177
-8.5 | -0.8037 | -0.5755 | -0.3996
-8.25 | -0.7972 | -0.5562 | -0.3794
-8 | -0.7901 | -0.523 | -0.36
-7.75 | -0.7818 | -0.4803 | -0.343
-7.5 | -0.7704 | -0.4651 | -0.3211
-7.25 | -0.7557 | -0.4316 | -0.3053
-7 | -0.7398 | -0.3903 | -0.2847
-6.75 | -0.7223 | -0.3825 | -0.2665
-6.5 | -0.7046 | -0.3539 | -0.2477
-6.25 | -0.6866 | -0.3203 | -0.2241
-6 | -0.669 | -0.3143 | -0.1994
-5.75 | -0.6386 | -0.2779 | -0.1718
-5.5 | -0.6054 | -0.2356 | -0.1423
-5.25 | -0.5719 | -0.2303 | -0.1155
-5 | -0.5488 | -0.1969 | -0.0876
-4.75 | -0.5314 | -0.1584 | -0.0581
-4.5 | -0.5158 | -0.1573 | -0.0305
-4.25 | -0.5075 | -0.1246 | -0.0037
-4 | -0.4941 | -0.0883 | 0.0248
-3.75 | -0.48 | -0.0927 | 0.0538
-3.5 | -0.4752 | -0.059 | 0.0793
-3.25 | -0.4687 | -0.0249 | 0.1092
-3 | -0.537 | -0.029 | 0.1372
-2.75 | -0.5296 | -0.0036 | 0.1636
-2.5 | -0.5216 | 0.0358 | 0.1909
-2.25 | -0.5154 | 0.0247 | 0.2201
-2 | -0.5082 | 0.062 | 0.2489
-1.75 | -0.5003 | 0.0947 | 0.2753
-1.5 | -0.4919 | 0.0825 | 0.3037
-1.25 | -0.4828 | 0.1162 | 0.335
-1 | -0.472 | 0.1529 | 0.3607
-0.75 | -0.4586 | 0.1424 | 0.3878
-0.5 | -0.4469 | 0.1672 | 0.4179
-0.25 | -0.4329 | 0.208 | 0.4478
0 | -0.4173 | 0.2445 | 0.4727
0.25 | -0.4009 | 0.2171 | 0.5009
0.5 | -0.385 | 0.2612 | 0.5326
0.75 | -0.3677 | 0.3045 | 0.5589
1 | -0.3425 | 0.2668 | 0.5847
1.25 | -0.3105 | 0.3115 | 0.6141
1.5 | -0.2691 | 0.3498 | 0.6461
1.75 | -0.2334 | 0.3186 | 0.6697
2 | -0.1906 | 0.3565 | 0.6963
2.25 | -0.1286 | 0.3436 | 0.7276
2.5 | -0.0866 | 0.37 | 0.7569
2.75 | -0.0399 | 0.4019 | 0.7796
3 | -0.0139 | 0.4486 | 0.8088
3.25 | -0.0066 | 0.4135 | 0.8364
3.5 | 0.018 | 0.4522 | 0.8645
3.75 | 0.0488 | 0.4391 | 0.8899
4 | 0.0698 | 0.4617 | 0.9155
4.25 | 0.1128 | 0.4941 | 0.9457
4.5 | 0.1298 | 0.5357 | 0.9707
4.75 | 0.1783 | 0.5052 | 0.9938
5 | 0.1905 | 0.5415 | 1.024
5.25 | 0.2284 | 0.5212 | 1.0513
5.5 | 0.2507 | 0.5506 | 1.072
5.75 | 0.2708 | 0.595 | 1.1007
6 | 0.3106 | 0.5898 | 1.1256
6.25 | 0.3207 | 0.6453 | 1.1486
6.5 | 0.3648 | 0.6458 | 1.1767
6.75 | 0.3732 | 0.6985 | 1.1964
7 | 0.3885 | 0.7016 | 1.2202
7.25 | 0.4294 | 0.7517 | 1.2416
7.5 | 0.4328 | 0.8114 | 1.2623
7.75 | 0.451 | 0.8056 | 1.2816
8 | 0.4881 | 0.8144 | 1.2996
8.25 | 0.4906 | 0.8599 | 1.3111
8.5 | 0.5042 | 0.8737 | 1.323
8.75 | 0.5454 | 0.915 | 1.3313
9 | 0.5476 | 0.9756 | 1.3462
9.25 | 0.5544 | 1.0463 | 1.3663
9.5 | 0.5728 | 1.1361 | 1.383
9.75 | 0.6069 | 1.3197 | 1.3956
10 | 0.6156 | 1.3344 | 1.4045
10.25 | 0.6169 | 1.3372 | 1.4095
10.5 |  | 1.3464 | 1.4113
10.75 |  | 1.354 | 1.4095
11 |  | 1.3601 | 1.4051
11.25 |  | 1.3649 | 1.3991
11.5 |  | 1.3567 | 1.3917
11.75 |  | 1.3548 | 1.3839
12 |  | 1.3502 | 1.3743
12.25 |  | 1.3442 | 1.3669
12.5 |  | 1.3345 | 1.3587
12.75 |  | 1.326 | 1.3502
13 |  | 1.3158 | 1.3417
13.25 |  | 1.3075 | 1.334
13.5 |  | 1.3019 | 1.3282
13.75 |  | 1.2985 | 1.325
14 |  | 1.2994 | 1.3225
14.25 |  | 1.3046 | 1.3197
14.5 |  | 1.3119 | 1.3226
14.75 |  | 1.3204 | 1.3231
15 |  | 1.3373 | 1.327
15.25 |  | 1.343 | 1.3309
15.5 |  | 1.3661 | 1.335
15.75 |  | 1.3673 | 1.3411
16 |  | 1.3803 | 1.3466
16.25 |  | 1.3953 | 1.3545
16.5 |  | 1.3942 | 1.3607
16.75 |  | 1.4002 | 1.3668
17 |  | 1.4227
17.25 |  | 1.41
17.5 |  | 1.3995
17.75
18
18.25
18.5
18.75
19

## 30_n63618_CD
n63618 | n63618 | n63618 | n63618
| Re 5,000 | Re 10,000 | Re 20,000
Alpha | Cd | Cd | Cd
-10 | 0.08586 | 0.04675 | 0.02613
-9.75 | 0.08487 | 0.04405 | 0.02516
-9.5 | 0.0733 | 0.04194 | 0.02452
-9.25 | 0.06957 | 0.03938 | 0.02334
-9 | 0.06572 | 0.03777 | 0.02276
-8.75 | 0.06188 | 0.03636 | 0.02211
-8.5 | 0.05852 | 0.03458 | 0.02137
-8.25 | 0.05582 | 0.03347 | 0.02072
-8 | 0.05325 | 0.03236 | 0.02023
-7.75 | 0.05053 | 0.03088 | 0.01946
-7.5 | 0.04773 | 0.03034 | 0.01892
-7.25 | 0.04523 | 0.02923 | 0.01822
-7 | 0.04369 | 0.02801 | 0.01745
-6.75 | 0.04201 | 0.02755 | 0.01657
-6.5 | 0.04043 | 0.02621 | 0.01543
-6.25 | 0.03925 | 0.02408 | 0.01446
-6 | 0.03812 | 0.02427 | 0.01422
-5.75 | 0.03722 | 0.02478 | 0.01417
-5.5 | 0.03634 | 0.02542 | 0.0142
-5.25 | 0.03544 | 0.02629 | 0.01433
-5 | 0.0354 | 0.02713 | 0.01444
-4.75 | 0.03798 | 0.02798 | 0.01456
-4.5 | 0.04045 | 0.02885 | 0.01477
-4.25 | 0.04267 | 0.02948 | 0.015
-4 | 0.04456 | 0.03024 | 0.01517
-3.75 | 0.04693 | 0.0311 | 0.01531
-3.5 | 0.04798 | 0.03119 | 0.01548
-3.25 | 0.04888 | 0.03176 | 0.01551
-3 | 0.04483 | 0.03233 | 0.01569
-2.75 | 0.04553 | 0.03286 | 0.01583
-2.5 | 0.04602 | 0.03253 | 0.01585
-2.25 | 0.04642 | 0.03355 | 0.01588
-2 | 0.04664 | 0.03311 | 0.01589
-1.75 | 0.04674 | 0.03306 | 0.01592
-1.5 | 0.04675 | 0.03415 | 0.01595
-1.25 | 0.04669 | 0.03389 | 0.01595
-1 | 0.04656 | 0.03361 | 0.01599
-0.75 | 0.04643 | 0.03482 | 0.01603
-0.5 | 0.04624 | 0.03488 | 0.01603
-0.25 | 0.04609 | 0.03454 | 0.01607
0 | 0.046 | 0.03433 | 0.01617
0.25 | 0.046 | 0.03615 | 0.01619
0.5 | 0.046 | 0.03581 | 0.01619
0.75 | 0.04608 | 0.03533 | 0.0163
1 | 0.04668 | 0.0379 | 0.01642
1.25 | 0.04775 | 0.03755 | 0.01645
1.5 | 0.04965 | 0.03709 | 0.01646
1.75 | 0.0505 | 0.04004 | 0.01665
2 | 0.05201 | 0.03975 | 0.01677
2.25 | 0.05504 | 0.04197 | 0.0168
2.5 | 0.05607 | 0.04243 | 0.01686
2.75 | 0.05795 | 0.0422 | 0.01708
3 | 0.05955 | 0.04167 | 0.01718
3.25 | 0.05909 | 0.04494 | 0.01721
3.5 | 0.06062 | 0.04477 | 0.01736
3.75 | 0.06211 | 0.04692 | 0.01757
4 | 0.06318 | 0.04752 | 0.01764
4.25 | 0.06612 | 0.04712 | 0.01769
4.5 | 0.06685 | 0.04633 | 0.01792
4.75 | 0.07077 | 0.04992 | 0.01808
5 | 0.07104 | 0.04929 | 0.01812
5.25 | 0.07438 | 0.05208 | 0.01822
5.5 | 0.07568 | 0.05169 | 0.01841
5.75 | 0.07757 | 0.0507 | 0.01837
6 | 0.08088 | 0.0539 | 0.01842
6.25 | 0.08195 | 0.05323 | 0.01849
6.5 | 0.08634 | 0.05637 | 0.01838
6.75 | 0.08699 | 0.05562 | 0.01855
7 | 0.08909 | 0.0586 | 0.01845
7.25 | 0.09306 | 0.05771 | 0.01852
7.5 | 0.09397 | 0.0558 | 0.0185
7.75 | 0.09662 | 0.05923 | 0.01849
8 | 0.10037 | 0.06144 | 0.01836
8.25 | 0.10154 | 0.06015 | 0.01833
8.5 | 0.10413 | 0.06173 | 0.01822
8.75 | 0.10862 | 0.06043 | 0.01813
9 | 0.10977 | 0.05688 | 0.0182
9.25 | 0.11199 | 0.05178 | 0.01854
9.5 | 0.1152 | 0.04487 | 0.019
9.75 | 0.1192 | 0.03242 | 0.01959
10 | 0.12113 | 0.03207 | 0.02034
10.25 | 0.12326 | 0.03255 | 0.02132
10.5 |  | 0.03276 | 0.02256
10.75 |  | 0.0332 | 0.02412
11 |  | 0.03385 | 0.02602
11.25 |  | 0.03471 | 0.02819
11.5 |  | 0.03677 | 0.03065
11.75 |  | 0.03849 | 0.03332
12 |  | 0.04063 | 0.03629
12.25 |  | 0.04305 | 0.03928
12.5 |  | 0.04606 | 0.04249
12.75 |  | 0.04909 | 0.04591
13 |  | 0.0526 | 0.0495
13.25 |  | 0.05605 | 0.05316
13.5 |  | 0.05935 | 0.05675
13.75 |  | 0.06262 | 0.06016
14 |  | 0.0655 | 0.06356
14.25 |  | 0.06795 | 0.06705
14.5 |  | 0.07024 | 0.06994
14.75 |  | 0.07256 | 0.07313
15 |  | 0.07391 | 0.07593
15.25 |  | 0.07661 | 0.07882
15.5 |  | 0.0775 | 0.0815
15.75 |  | 0.08076 | 0.08418
16 |  | 0.08266 | 0.0869
16.25 |  | 0.08472 | 0.08905
16.5 |  | 0.08832 | 0.09175
16.75 |  | 0.09111 | 0.09444
17 |  | 0.09255
17.25 |  | 0.09751
17.5 |  | 0.10246
17.75
18
18.25
18.5
18.75
19

## 30_n63618_CLCD
n63618 | n63618 | n63618 | n63618
Alpha | Re 5,000 | Re 10,000 | Re 20,000
-10 | -6.5805 | -15.8096 | -20.7157
-9.75 | -6.6136 | -16.1271 | -20.2424
-9.5 | -10.3834 | -16.6142 | -19.9715
-9.25 | -11.2002 | -16.9604 | -19.7258
-9 | -12.1089 | -17.04 | -19.3937
-8.75 | -13.0301 | -16.9059 | -18.8919
-8.5 | -13.7338 | -16.6426 | -18.6991
-8.25 | -14.2816 | -16.6179 | -18.3108
-8 | -14.8376 | -16.1619 | -17.7954
-7.75 | -15.472 | -15.5538 | -17.6259
-7.5 | -16.1408 | -15.3296 | -16.9715
-7.25 | -16.7079 | -14.7657 | -16.7563
-7 | -16.9329 | -13.9343 | -16.3152
-6.75 | -17.1935 | -13.8838 | -16.0833
-6.5 | -17.4277 | -13.5025 | -16.0531
-6.25 | -17.493 | -13.3015 | -15.4979
-6 | -17.5498 | -12.9501 | -14.0225
-5.75 | -17.1574 | -11.2147 | -12.1242
-5.5 | -16.6593 | -9.2683 | -10.0211
-5.25 | -16.1371 | -8.76 | -8.06
-5 | -15.5028 | -7.2576 | -6.0665
-4.75 | -13.9916 | -5.6612 | -3.9904
-4.5 | -12.7515 | -5.4523 | -2.065
-4.25 | -11.8936 | -4.2266 | -0.24667
-4 | -11.0884 | -2.92 | 1.6348
-3.75 | -10.228 | -2.9807 | 3.514
-3.5 | -9.9041 | -1.8916 | 5.1227
-3.25 | -9.5888 | -0.78401 | 7.0406
-3 | -11.9786 | -0.897 | 8.7444
-2.75 | -11.6319 | -0.10956 | 10.3348
-2.5 | -11.3342 | 1.1005 | 12.0442
-2.25 | -11.103 | 0.73621 | 13.8602
-2 | -10.8962 | 1.8725 | 15.6639
-1.75 | -10.7039 | 2.8645 | 17.2927
-1.5 | -10.5219 | 2.4158 | 19.0408
-1.25 | -10.3405 | 3.4287 | 21.0031
-1 | -10.1375 | 4.5492 | 22.5578
-0.75 | -9.8772 | 4.0896 | 24.1921
-0.5 | -9.6648 | 4.7936 | 26.0699
-0.25 | -9.3925 | 6.022 | 27.8656
0 | -9.0717 | 7.1221 | 29.2331
0.25 | -8.7152 | 6.0055 | 30.9389
0.5 | -8.3696 | 7.2941 | 32.8968
0.75 | -7.9796 | 8.6187 | 34.2883
1 | -7.3372 | 7.0396 | 35.609
1.25 | -6.5026 | 8.2956 | 37.3313
1.5 | -5.4199 | 9.4311 | 39.2527
1.75 | -4.6218 | 7.957 | 40.2222
2 | -3.6647 | 8.9686 | 41.5206
2.25 | -2.3365 | 8.1868 | 43.3095
2.5 | -1.5445 | 8.7202 | 44.8932
2.75 | -0.68852 | 9.5237 | 45.644
3 | -0.23342 | 10.7655 | 47.078
3.25 | -0.11169 | 9.2012 | 48.5997
3.5 | 0.29693 | 10.1005 | 49.7984
3.75 | 0.7857 | 9.3585 | 50.6488
4 | 1.1048 | 9.7159 | 51.8991
4.25 | 1.706 | 10.486 | 53.4596
4.5 | 1.9417 | 11.5627 | 54.1685
4.75 | 2.5194 | 10.1202 | 54.9668
5 | 2.6816 | 10.986 | 56.5121
5.25 | 3.0707 | 10.0077 | 57.7003
5.5 | 3.3126 | 10.652 | 58.2292
5.75 | 3.491 | 11.7357 | 59.9183
6 | 3.8403 | 10.9425 | 61.1075
6.25 | 3.9134 | 12.1229 | 62.1201
6.5 | 4.2252 | 11.4564 | 64.0207
6.75 | 4.2901 | 12.5584 | 64.496
7 | 4.3608 | 11.9727 | 66.1355
7.25 | 4.6142 | 13.0255 | 67.041
7.5 | 4.6057 | 14.5412 | 68.2324
7.75 | 4.6678 | 13.6012 | 69.3131
8 | 4.863 | 13.2552 | 70.7843
8.25 | 4.8316 | 14.2959 | 71.5276
8.5 | 4.842 | 14.1536 | 72.6125
8.75 | 5.0212 | 15.1415 | 73.4308
9 | 4.9886 | 17.1519 | 73.967
9.25 | 4.9504 | 20.2066 | 73.6947
9.5 | 4.9722 | 25.3198 | 72.7895
9.75 | 5.0914 | 40.7064 | 71.2404
10 | 5.0821 | 41.609 | 69.0511
10.25 | 5.0049 | 41.0814 | 66.1116
10.5 |  | 41.0989 | 62.5576
10.75 |  | 40.7831 | 58.437
11 |  | 40.1802 | 54.0008
11.25 |  | 39.323 | 49.6311
11.5 |  | 36.8969 | 45.4062
11.75 |  | 35.1988 | 41.5336
12 |  | 33.2316 | 37.8699
12.25 |  | 31.2242 | 34.7989
12.5 |  | 28.9731 | 31.9769
12.75 |  | 27.0116 | 29.4097
13 |  | 25.0152 | 27.1051
13.25 |  | 23.3274 | 25.0941
13.5 |  | 21.936 | 23.4044
13.75 |  | 20.7362 | 22.0246
14 |  | 19.8382 | 20.8071
14.25 |  | 19.1994 | 19.6823
14.5 |  | 18.6774 | 18.9105
14.75 |  | 18.1974 | 18.0924
15 |  | 18.0936 | 17.4766
15.25 |  | 17.5303 | 16.8853
15.5 |  | 17.6271 | 16.3804
15.75 |  | 16.9304 | 15.9313
16 |  | 16.6985 | 15.496
16.25 |  | 16.4695 | 15.2106
16.5 |  | 15.7858 | 14.8305
16.75 |  | 15.3682 | 14.4727
17 |  | 15.3722
17.25 |  | 14.4601
17.5 |  | 13.659
17.75
18
18.25
18.5
18.75
19

## 30_n63618_CP
n63618 | n63618 | n63618 | n63618
Alpha | Re 5,000 | Re 10,000 | Re 20,000
0 | 0.32908 | 0.53344 | 0.47255
0.25 | 0.33182 | 0.54065 | 0.46022
0.5 | 0.33571 | 0.50191 | 0.44921
0.75 | 0.3392 | 0.472 | 0.43966
1 | 0.33993 | 0.47939 | 0.43078
1.25 | 0.33857 | 0.45546 | 0.42277
1.5 | 0.3325 | 0.43411 | 0.41561
1.75 | 0.32669 | 0.43864 | 0.40858
2 | 0.31243 | 0.42195 | 0.40238
2.25 |  | 0.41938 | 0.39706
2.5 |  | 0.40946 | 0.3915
2.75 |  | 0.39655 | 0.38648
3 |  | 0.3862 | 0.38229
3.25 |  | 0.38591 | 0.37769
3.5 |  | 0.37738 | 0.37354
3.75 |  | 0.37389 | 0.37013
4 |  | 0.36826 | 0.36611
4.25 |  | 0.35949 | 0.36283
4.5 |  | 0.35174 | 0.35971
4.75 | 0.46032 | 0.35194 | 0.35636
5 | 0.45052 | 0.34492 | 0.35371
5.25 | 0.4387 | 0.34325 | 0.35083
5.5 | 0.43069 | 0.33718 | 0.34785
5.75 | 0.42504 | 0.33202 | 0.34539
6 | 0.41742 | 0.33477 | 0.34275
6.25 | 0.4137 | 0.3326 | 0.34028
6.5 | 0.40789 | 0.3347 | 0.33787
6.75 | 0.40461 | 0.33218 | 0.33542
7 | 0.40161 | 0.33352 | 0.33294
7.25 | 0.39695 | 0.33075 | 0.33062
7.5 | 0.39487 | 0.32727 | 0.32819
7.75 | 0.39235 | 0.32808 | 0.32576
8 | 0.38829 | 0.32773 | 0.32325
8.25 | 0.38677 | 0.32466 | 0.32032
8.5 | 0.38507 | 0.3236 | 0.31742
8.75 | 0.3811 | 0.32071 | 0.3143
9 | 0.38002 | 0.31673 | 0.31232
9.25 | 0.37915 | 0.31251 | 0.31111
9.5 | 0.37744 | 0.30853 | 0.30965
9.75 | 0.37407 | 0.30751 | 0.30804
10 | 0.37281 | 0.30531 | 0.30625