## data
n6409
| Re 5,000 | Re 5,000 | Re 5,000 | Re 5,000 | Re 5,000 | Re 5,000 | Re 10,000 | Re 10,000 | Re 10,000 | Re 10,000 | Re 10,000 | Re 10,000 | Re 20,000 | Re 20,000 | Re 20,000 | Re 20,000 | Re 20,000 | Re 20,000
Alpha | Cl | Cd | Cdp | Cm | CL/CD | CP | Cl | Cd | Cdp | Cm | CL/CD | CP | Cl | Cd | Cdp | Cm | CL/CD | CP
-10
-9.75 | -0.2864 | 0.1288 | 0.12196 | -0.0359 | -2.2236 | 0.12465
-9.5 | -0.2967 | 0.12883 | 0.12211 | -0.0354 | -2.303 | 0.13069
-9.25 | -0.3119 | 0.12967 | 0.12308 | -0.0346 | -2.4053 | 0.13907
-9 | -0.3088 | 0.1256 | 0.11909 | -0.0334 | -2.4586 | 0.14184
-8.75 | -0.2965 | 0.12076 | 0.11425 | -0.0314 | -2.4553 | 0.1441
-8.5 | -0.2989 | 0.11889 | 0.11245 | -0.0299 | -2.5141 | 0.14997 | [6 empty] | -0.1538 | 0.09258 | 0.08945 | -0.0538 | -1.6613 | -0.099805
-8.25 | -0.307 | 0.11788 | 0.11154 | -0.0285 | -2.6043 | 0.15717 | [6 empty] | -0.14 | 0.08827 | 0.08513 | -0.0581 | -1.586 | -0.165
-8 | -0.3242 | 0.11825 | 0.11204 | -0.0269 | -2.7416 | 0.16703 | -0.3419 | 0.11534 | 0.11101 | -0.0253 | -2.9643 | 0.176 | -0.2612 | 0.10137 | 0.09814 | -0.0427 | -2.5767 | 0.086524
-7.75 | -0.3456 | 0.11912 | 0.11305 | -0.0248 | -2.9013 | 0.17824 | -0.3605 | 0.11553 | 0.1113 | -0.0234 | -3.1204 | 0.18509 | -0.241 | 0.09775 | 0.0945 | -0.0473 | -2.4655 | 0.053734
-7.5 | -0.3687 | 0.12002 | 0.1141 | -0.0227 | -3.072 | 0.18843 | -0.3803 | 0.11566 | 0.11152 | -0.0212 | -3.2881 | 0.19425 | -0.2266 | 0.09436 | 0.09111 | -0.0512 | -2.4014 | 0.024051
-7.25 | -0.3352 | 0.11137 | 0.1054 | -0.0211 | -3.0098 | 0.18705 | -0.3942 | 0.11522 | 0.11116 | -0.0216 | -3.4213 | 0.19521 | -0.2094 | 0.09102 | 0.08777 | -0.0591 | -2.3006 | -0.032235
-7 | -0.3433 | 0.10993 | 0.10403 | -0.0188 | -3.1229 | 0.19524 | -0.4029 | 0.1142 | 0.1102 | -0.0241 | -3.528 | 0.19018 | -0.1838 | 0.08679 | 0.08351 | -0.0758 | -2.1178 | -0.1624
-6.75 | -0.3584 | 0.10936 | 0.10358 | -0.0164 | -3.2772 | 0.20424 | -0.3972 | 0.10789 | 0.10394 | -0.0177 | -3.6815 | 0.20544 | -0.1741 | 0.08144 | 0.07818 | -0.0777 | -2.1378 | -0.1963
-6.5 | -0.3759 | 0.1094 | 0.10373 | -0.0161 | -3.436 | 0.20717 | -0.3818 | 0.1036 | 0.09964 | -0.0157 | -3.6853 | 0.20888 | -0.1564 | 0.07801 | 0.07475 | -0.0753 | -2.0049 | -0.23146
-6.25 | -0.3924 | 0.11013 | 0.10459 | -0.0195 | -3.5631 | 0.20031 | -0.3565 | 0.09959 | 0.09559 | -0.0207 | -3.5797 | 0.19194 | -0.1298 | 0.07446 | 0.07117 | -0.079 | -1.7432 | -0.35863
-6 | -0.3796 | 0.10389 | 0.09836 | -0.0127 | -3.6539 | 0.21654 | -0.3184 | 0.09657 | 0.09249 | -0.0431 | -3.2971 | 0.11464 | -0.1113 | 0.07124 | 0.06793 | -0.0831 | -1.5623 | -0.49663
-5.75 | -0.383 | 0.10203 | 0.09656 | -0.0117 | -3.7538 | 0.21945 | -0.3002 | 0.09073 | 0.08666 | -0.0438 | -3.3087 | 0.1041
-5.5 | -0.3921 | 0.10199 | 0.09658 | -0.0167 | -3.8445 | 0.20741 | -0.2835 | 0.08706 | 0.08299 | -0.042 | -3.2564 | 0.10185 | -0.044 | 0.06062 | 0.05715 | -0.1038 | -0.72583 | -2.1091
-5.25 | -0.3903 | 0.09793 | 0.09259 | -0.0127 | -3.9855 | 0.21746 | -0.2538 | 0.0831 | 0.07899 | -0.0485 | -3.0542 | 0.058905 | -0.0262 | 0.05817 | 0.05469 | -0.1041 | -0.4504 | -3.7233
-5 | -0.3892 | 0.09558 | 0.09029 | -0.0115 | -4.072 | 0.22045 | -0.2147 | 0.07811 | 0.07385 | -0.0648 | -2.7487 | -0.051816 | 0.0138 | 0.05397 | 0.05038 | -0.112 | 0.2557 | 8.3659
-4.75 | -0.3866 | 0.09391 | 0.08864 | -0.0173 | -4.1167 | 0.20525 | -0.1923 | 0.0743 | 0.07006 | -0.0638 | -2.5882 | -0.081773 | 0.0565 | 0.04741 | 0.04355 | -0.1239 | 1.1917 | 2.4429
-4.5 | -0.3853 | 0.09063 | 0.08541 | -0.0128 | -4.2514 | 0.21678 | -0.1685 | 0.0712 | 0.06688 | -0.068 | -2.3666 | -0.15356 | 0.0811 | 0.04531 | 0.04146 | -0.1244 | 1.7899 | 1.7839
-4.25 | -0.3743 | 0.08874 | 0.08349 | -0.0199 | -4.2179 | 0.19683 | -0.1291 | 0.06659 | 0.06216 | -0.0761 | -1.9387 | -0.33947 | 0.1329 | 0.03985 | 0.0356 | -0.1346 | 3.335 | 1.2628
-4 | -0.3737 | 0.08551 | 0.08033 | -0.0154 | -4.3702 | 0.20879 | -0.0862 | 0.06259 | 0.05792 | -0.087 | -1.3772 | -0.75928 | 0.1811 | 0.02831 | 0.02313 | -0.1429 | 6.397 | 1.0391
-3.75 | -0.3599 | 0.08305 | 0.07784 | -0.0204 | -4.3335 | 0.19332 | -0.0428 | 0.0599 | 0.05496 | -0.0941 | -0.71452 | -1.9486 | 0.2038 | 0.02449 | 0.01881 | -0.1431 | 8.3218 | 0.95216
-3.5 | -0.3548 | 0.08039 | 0.07521 | -0.0185 | -4.4135 | 0.19786 | -0.0229 | 0.05567 | 0.05081 | -0.0942 | -0.41135 | -3.8635 | 0.2419 | 0.02164 | 0.01536 | -0.1454 | 11.1784 | 0.85107
-3.25 | -0.3285 | 0.07843 | 0.0731 | -0.0273 | -4.1884 | 0.16689 | 0.0241 | 0.05203 | 0.047 | -0.1007 | 0.46319 | 4.4284 | 0.2816 | 0.01944 | 0.01262 | -0.1475 | 14.4856 | 0.77379
-3 | -0.3311 | 0.07507 | 0.06986 | -0.0216 | -4.4106 | 0.18476 | 0.0502 | 0.04968 | 0.04453 | -0.1028 | 1.0105 | 2.2978 | 0.3069 | 0.01794 | 0.0108 | -0.1469 | 17.107 | 0.72866
-2.75 | -0.3183 | 0.07271 | 0.06748 | -0.0227 | -4.3777 | 0.17868 | 0.1305 | 0.04163 | 0.03534 | -0.1169 | 3.1348 | 1.1458 | 0.3422 | 0.01697 | 0.00977 | -0.1482 | 20.165 | 0.68308
-2.5 | -0.3008 | 0.07024 | 0.06497 | -0.0257 | -4.2825 | 0.16456 | 0.1772 | 0.03451 | 0.02741 | -0.1216 | 5.1347 | 0.93623 | 0.3804 | 0.01583 | 0.0084 | -0.1498 | 24.0303 | 0.6438
-2.25 | -0.2677 | 0.06719 | 0.06188 | -0.0294 | -3.9842 | 0.14018 | 0.2152 | 0.03192 | 0.02414 | -0.1237 | 6.7419 | 0.82481 | 0.4042 | 0.0153 | 0.00789 | -0.1487 | 26.4183 | 0.61789
-2 |  |  |  |  | #DIV/0! | #DIV/0! | 0.2621 | 0.02931 | 0.02109 | -0.1271 | 8.9423 | 0.73493 | 0.4404 | 0.01457 | 0.0071 | -0.15 | 30.2265 | 0.5906
-1.75 |  |  |  |  | #DIV/0! | #DIV/0! | 0.2899 | 0.02855 | 0.02009 | -0.1271 | 10.1541 | 0.68843 | 0.4655 | 0.01417 | 0.00669 | -0.1493 | 32.8511 | 0.57073
-1.5 |  |  |  |  | #DIV/0! | #DIV/0! | 0.3352 | 0.02705 | 0.01835 | -0.1298 | 12.3919 | 0.63723 | 0.5003 | 0.0136 | 0.00612 | -0.1504 | 36.7868 | 0.55062
-1.25 | 0.0482 | 0.04937 | 0.04144 | -0.0899 | 0.9763 | 2.1151 | 0.3637 | 0.02638 | 0.01754 | -0.1298 | 13.787 | 0.60689 | 0.5251 | 0.01332 | 0.00589 | -0.1495 | 39.4219 | 0.53471
-1 | 0.1014 | 0.04667 | 0.03803 | -0.0958 | 2.1727 | 1.1948 | 0.408 | 0.02529 | 0.01645 | -0.1324 | 16.1329 | 0.57451 | 0.5548 | 0.01298 | 0.00554 | -0.1496 | 42.7427 | 0.51965
-0.75 | 0.1513 | 0.04516 | 0.03593 | -0.1005 | 3.3503 | 0.91424 | 0.4579 | 0.02418 | 0.01532 | -0.1358 | 18.9371 | 0.54657 | 0.5842 | 0.01265 | 0.00526 | -0.1497 | 46.1818 | 0.50625
-0.5 | 0.1853 | 0.04408 | 0.0345 | -0.1025 | 4.2037 | 0.80316 | 0.4815 | 0.02385 | 0.01506 | -0.135 | 20.1887 | 0.53037 | 0.6103 | 0.01239 | 0.00511 | -0.1492 | 49.2575 | 0.49447
-0.25 | 0.2228 | 0.04349 | 0.03354 | -0.1048 | 5.123 | 0.72038 | 0.5291 | 0.02277 | 0.01408 | -0.138 | 23.2367 | 0.51082 | 0.6388 | 0.01211 | 0.00492 | -0.1492 | 52.7498 | 0.48356
0 | 0.2639 | 0.04301 | 0.03283 | -0.1076 | 6.1358 | 0.65773 | 0.5532 | 0.02237 | 0.01386 | -0.1371 | 24.7295 | 0.49783 | 0.6665 | 0.01176 | 0.00474 | -0.149 | 56.6752 | 0.47356
0.25 | 0.2919 | 0.04284 | 0.03245 | -0.1083 | 6.8137 | 0.62102 | 0.6039 | 0.0198 | 0.01294 | -0.1406 | 30.5 | 0.48282 | 0.6996 | 0.0103 | 0.00467 | -0.1498 | 67.9223 | 0.46412
0.5 | 0.3298 | 0.04275 | 0.03212 | -0.1105 | 7.7146 | 0.58505 | 0.6312 | 0.01992 | 0.01272 | -0.1401 | 31.6867 | 0.47196 | 0.7269 | 0.01036 | 0.00454 | -0.1495 | 70.1641 | 0.45567
0.75 | 0.3681 | 0.04251 | 0.03189 | -0.1127 | 8.6591 | 0.55617 | 0.6748 | 0.01948 | 0.01202 | -0.1423 | 34.6407 | 0.46088 | 0.7548 | 0.01043 | 0.00444 | -0.1492 | 72.3682 | 0.44767
1 | 0.397 | 0.04217 | 0.03201 | -0.1137 | 9.4143 | 0.5364 | 0.6997 | 0.01964 | 0.01204 | -0.1416 | 35.6263 | 0.45237 | 0.7823 | 0.01051 | 0.00436 | -0.1489 | 74.4339 | 0.44034
1.25 | 0.4382 | 0.04123 | 0.03177 | -0.1156 | 10.6282 | 0.51381 | 0.743 | 0.01919 | 0.01142 | -0.1437 | 38.7181 | 0.44341 | 0.8077 | 0.01064 | 0.00438 | -0.1483 | 75.9117 | 0.43361
1.5 | 0.4529 | 0.0423 | 0.0325 | -0.1146 | 10.7069 | 0.50304 | 0.7658 | 0.01944 | 0.01159 | -0.1427 | 39.393 | 0.43634 | 0.8336 | 0.01078 | 0.00442 | -0.1478 | 77.3284 | 0.4273
1.75 | 0.4792 | 0.0434 | 0.03329 | -0.1152 | 11.0415 | 0.4904 | 0.7958 | 0.01948 | 0.01153 | -0.1428 | 40.8522 | 0.42944 | 0.8599 | 0.01093 | 0.00446 | -0.1473 | 78.6734 | 0.4213
2 | 0.5075 | 0.04445 | 0.0341 | -0.1161 | 11.4173 | 0.47877 | 0.8301 | 0.01934 | 0.0113 | -0.1435 | 42.9214 | 0.42287 | 0.8869 | 0.01109 | 0.0045 | -0.147 | 79.9729 | 0.41575
2.25 | 0.5233 | 0.0457 | 0.0352 | -0.1155 | 11.4508 | 0.47071 | 0.8548 | 0.01961 | 0.01151 | -0.1428 | 43.59 | 0.41706 | 0.9124 | 0.01127 | 0.0046 | -0.1465 | 80.9583 | 0.41057
2.5 | 0.5595 | 0.04673 | 0.03605 | -0.1174 | 11.973 | 0.45983 | 0.8924 | 0.01939 | 0.01122 | -0.1441 | 46.0237 | 0.41147 | 0.9376 | 0.01146 | 0.00474 | -0.1459 | 81.815 | 0.40561
2.75 | 0.5668 | 0.04815 | 0.03738 | -0.1157 | 11.7715 | 0.45413 | 0.9136 | 0.0198 | 0.01161 | -0.1429 | 46.1414 | 0.40641 | 0.9638 | 0.01167 | 0.00487 | -0.1455 | 82.5878 | 0.40096
3 | 0.5997 | 0.04926 | 0.03838 | -0.1172 | 12.1742 | 0.44543 | 0.9463 | 0.01982 | 0.01158 | -0.1435 | 47.7447 | 0.40164 | 0.9901 | 0.01188 | 0.00502 | -0.1452 | 83.3418 | 0.39665
3.25 | 0.6078 | 0.05078 | 0.03985 | -0.1158 | 11.9693 | 0.44052 | 0.9712 | 0.02011 | 0.01188 | -0.1429 | 48.2944 | 0.39714 | 1.0148 | 0.01211 | 0.00523 | -0.1446 | 83.7985 | 0.39249
3.5 | 0.6348 | 0.05205 | 0.04105 | -0.1165 | 12.196 | 0.43352 | 0.9964 | 0.02045 | 0.01222 | -0.1424 | 48.7237 | 0.39291 | 1.0414 | 0.01235 | 0.0054 | -0.1443 | 84.3239 | 0.38856
3.75 | 0.6456 | 0.05364 | 0.04261 | -0.1155 | 12.0358 | 0.4289 | 1.0273 | 0.02055 | 0.0123 | -0.1427 | 49.9903 | 0.38891 | 1.0664 | 0.01259 | 0.00563 | -0.1438 | 84.7021 | 0.38485
4 | 0.6697 | 0.05502 | 0.04395 | -0.116 | 12.1719 | 0.42321 | 1.0486 | 0.02107 | 0.01286 | -0.1416 | 49.7674 | 0.38504 | 1.092 | 0.01285 | 0.00589 | -0.1434 | 84.9805 | 0.38132
4.25 | 0.6809 | 0.05671 | 0.04563 | -0.1151 | 12.0067 | 0.41904 | 1.0818 | 0.02111 | 0.0129 | -0.1423 | 51.2459 | 0.38154 | 1.1178 | 0.0131 | 0.00612 | -0.143 | 85.3282 | 0.37793
4.5 | 0.7035 | 0.0582 | 0.04712 | -0.1154 | 12.0876 | 0.41404 | 1.1003 | 0.02175 | 0.01362 | -0.1408 | 50.5885 | 0.37797 | 1.1427 | 0.01338 | 0.00642 | -0.1425 | 85.4036 | 0.3747
4.75 | 0.7134 | 0.06003 | 0.04896 | -0.1146 | 11.8841 | 0.41064 | 1.1351 | 0.02177 | 0.01362 | -0.1417 | 52.1406 | 0.37483 | 1.1689 | 0.01364 | 0.00669 | -0.1421 | 85.6965 | 0.37157
5 | 0.7356 | 0.06162 | 0.05056 | -0.1149 | 11.9377 | 0.4062 | 1.1512 | 0.02252 | 0.01452 | -0.1399 | 51.119 | 0.37153 | 1.1932 | 0.01393 | 0.00703 | -0.1415 | 85.6569 | 0.36859
5.25 | 0.7433 | 0.0636 | 0.05257 | -0.1139 | 11.6871 | 0.40324 | 1.1845 | 0.02262 | 0.01463 | -0.1406 | 52.3652 | 0.3687 | 1.2194 | 0.01421 | 0.00731 | -0.1413 | 85.8128 | 0.36588
5.5 | 0.7656 | 0.06527 | 0.05428 | -0.1143 | 11.7297 | 0.39929 | 1.2014 | 0.02334 | 0.01549 | -0.1389 | 51.4739 | 0.36562 | 1.2432 | 0.01451 | 0.00769 | -0.1406 | 85.6788 | 0.3631
5.75 | 0.7715 | 0.06741 | 0.0565 | -0.1133 | 11.4449 | 0.39686 | 1.2292 | 0.02367 | 0.01588 | -0.1388 | 51.9307 | 0.36292 | 1.2693 | 0.0148 | 0.008 | -0.1402 | 85.7635 | 0.36045
6 | 0.7931 | 0.06919 | 0.05833 | -0.1136 | 11.4626 | 0.39324 | 1.2514 | 0.02419 | 0.01653 | -0.1379 | 51.7321 | 0.3602 | 1.292 | 0.01508 | 0.00838 | -0.1393 | 85.6764 | 0.35782
6.25 | 0.7966 | 0.07156 | 0.06075 | -0.1126 | 11.1319 | 0.39135 | 1.2742 | 0.02472 | 0.01718 | -0.137 | 51.5453 | 0.35752 | 1.3141 | 0.01528 | 0.00859 | -0.1381 | 86.0013 | 0.35509
6.5 | 0.818 | 0.07341 | 0.06268 | -0.1128 | 11.1429 | 0.3879 | 1.3029 | 0.02494 | 0.0175 | -0.1369 | 52.2414 | 0.35507 | 1.3321 | 0.01538 | 0.00869 | -0.136 | 86.6125 | 0.35209
6.75 | 0.8225 | 0.07584 | 0.06518 | -0.112 | 10.8452 | 0.38617 | 1.3205 | 0.02563 | 0.01836 | -0.1352 | 51.5217 | 0.35239 | 1.3492 | 0.0155 | 0.00882 | -0.1338 | 87.0452 | 0.34917
7 | 0.8397 | 0.07792 | 0.06738 | -0.112 | 10.7764 | 0.38338 | 1.3487 | 0.0256 | 0.01843 | -0.1347 | 52.6836 | 0.34987 | 1.3668 | 0.0157 | 0.00901 | -0.1317 | 87.0573 | 0.34636
7.25 | 0.8489 | 0.0803 | 0.06985 | -0.1116 | 10.5716 | 0.38146 | 1.3755 | 0.02477 | 0.01759 | -0.1331 | 55.5309 | 0.34676 | 1.3839 | 0.01595 | 0.00926 | -0.1296 | 86.7649 | 0.34365
7.5 | 0.8594 | 0.08273 | 0.07238 | -0.1113 | 10.388 | 0.37951 | 1.4006 | 0.02394 | 0.01669 | -0.1312 | 58.5046 | 0.34367 | 1.3994 | 0.0162 | 0.00959 | -0.1273 | 86.3827 | 0.34097
7.75 | 0.8861 | 0.08437 | 0.07415 | -0.1116 | 10.5025 | 0.37595 | 1.4181 | 0.02377 | 0.01661 | -0.1286 | 59.6592 | 0.34068 | 1.4137 | 0.01649 | 0.00995 | -0.1247 | 85.7307 | 0.33821
8 | 0.8777 | 0.08776 | 0.07762 | -0.1106 | 10.0011 | 0.37601 | 1.4383 | 0.02346 | 0.01626 | -0.1264 | 61.3086 | 0.33788 | 1.4259 | 0.01684 | 0.01032 | -0.1218 | 84.6734 | 0.33542
8.25 | 0.8967 | 0.08977 | 0.07977 | -0.1105 | 9.9889 | 0.37323 | 1.4468 | 0.02356 | 0.01649 | -0.1225 | 61.4092 | 0.33467 | 1.4336 | 0.01729 | 0.01074 | -0.1181 | 82.915 | 0.33238
8.5 | 0.9183 | 0.09163 | 0.08181 | -0.1105 | 10.0218 | 0.37033 | 1.4553 | 0.02363 | 0.01663 | -0.1185 | 61.587 | 0.33143 | 1.4307 | 0.01809 | 0.01132 | -0.1126 | 79.0879 | 0.3287
8.75 | 0.939 | 0.09343 | 0.08377 | -0.1102 | 10.0503 | 0.36736 | 1.4565 | 0.02388 | 0.01696 | -0.1135 | 60.9925 | 0.32793 | 1.4176 | 0.01967 | 0.01244 | -0.106 | 72.0691 | 0.32477
9 | 0.9583 | 0.09524 | 0.08574 | -0.1098 | 10.0619 | 0.36458 | 1.4481 | 0.02436 | 0.01742 | -0.1069 | 59.4458 | 0.32382 | 1.3971 | 0.02213 | 0.01428 | -0.0992 | 63.1315 | 0.321
9.25 | 0.9733 | 0.09717 | 0.08784 | -0.1091 | 10.0165 | 0.36209 | 1.4292 | 0.02561 | 0.0183 | -0.0992 | 55.8063 | 0.31941 | 1.3785 | 0.02486 | 0.0165 | -0.0933 | 55.4505 | 0.31768
9.5 | 0.984 | 0.09928 | 0.09014 | -0.1082 | 9.9114 | 0.35996 | 1.4017 | 0.02824 | 0.02022 | -0.0918 | 49.6353 | 0.31549 | 1.3681 | 0.02728 | 0.01871 | -0.0887 | 50.1503 | 0.31483
9.75 | 0.9933 | 0.10143 | 0.09246 | -0.1072 | 9.793 | 0.35792 | 1.3746 | 0.03169 | 0.02305 | -0.0858 | 43.3765 | 0.31242 | 1.3637 | 0.02941 | 0.02083 | -0.0852 | 46.3686 | 0.31248
10 | 1.0076 | 0.10304 | 0.09426 | -0.1061 | 9.7787 | 0.3553 | 1.3535 | 0.03519 | 0.02619 | -0.081 | 38.4626 | 0.30984 | 1.3571 | 0.03182 | 0.02325 | -0.0817 | 42.6493 | 0.3102
10.25 | 1.0468 | 0.10195 | 0.09347 | -0.1042 | 10.2678 | 0.34954 | 1.3387 | 0.03846 | 0.02932 | -0.0774 | 34.8076 | 0.30782 | 1.3582 | 0.03378 | 0.02535 | -0.0792 | 40.2072 | 0.30831
10.5 | 1.0939 | 0.09845 | 0.09039 | -0.1008 | 11.1112 | 0.34215 | 1.3299 | 0.04146 | 0.03233 | -0.0745 | 32.0767 | 0.30602 | 1.3586 | 0.03588 | 0.02753 | -0.077 | 37.8651 | 0.30668
10.75 | 1.3244 | 0.04889 | 0.0405 | -0.0722 | 27.0894 | 0.30452 | 1.3233 | 0.04441 | 0.03526 | -0.072 | 29.7973 | 0.30441 | 1.3548 | 0.03846 | 0.03014 | -0.0747 | 35.2262 | 0.30514
11 | 1.3055 | 0.05322 | 0.04418 | -0.0693 | 24.5303 | 0.30308 | 1.3222 | 0.04701 | 0.03785 | -0.07 | 28.1259 | 0.30294 | 1.3528 | 0.04102 | 0.03278 | -0.0726 | 32.979 | 0.30367
11.25 | 1.2963 | 0.05704 | 0.04753 | -0.0669 | 22.7262 | 0.30161 | 1.3266 | 0.04929 | 0.04013 | -0.068 | 26.9142 | 0.30126 | 1.3576 | 0.04304 | 0.03491 | -0.071 | 31.5428 | 0.3023
11.5 | 1.3019 | 0.05985 | 0.05015 | -0.0646 | 21.7527 | 0.29962 | 1.3383 | 0.05111 | 0.04192 | -0.0664 | 26.1847 | 0.29962 | 1.362 | 0.04516 | 0.03712 | -0.0695 | 30.1594 | 0.30103
11.75 | 1.3341 | 0.06124 | 0.05128 | -0.0625 | 21.7848 | 0.29685 | 1.3726 | 0.05233 | 0.043 | -0.0651 | 26.2297 | 0.29743 | 1.3672 | 0.04728 | 0.0393 | -0.0681 | 28.9171 | 0.29981
12 | 1.4106 | 0.06261 | 0.05266 | -0.0627 | 22.5299 | 0.29445 | 1.3965 | 0.054 | 0.04487 | -0.0642 | 25.8611 | 0.29597 | 1.3739 | 0.04935 | 0.04142 | -0.0667 | 27.8399 | 0.29855
12.25 | 1.4555 | 0.06627 | 0.05653 | -0.0634 | 21.9632 | 0.29356 | 1.4203 | 0.05589 | 0.04681 | -0.0635 | 25.4124 | 0.29471 | 1.387 | 0.05124 | 0.04328 | -0.0651 | 27.0687 | 0.29694
12.5 | 1.4671 | 0.07017 | 0.06089 | -0.0621 | 20.9078 | 0.29233 | 1.4911 | 0.05987 | 0.05088 | -0.0662 | 24.9056 | 0.2944 | 1.4057 | 0.05291 | 0.04506 | -0.0638 | 26.5678 | 0.29539
12.75 | 1.4702 | 0.07429 | 0.06543 | -0.0604 | 19.79 | 0.29108 | 1.5013 | 0.06303 | 0.05441 | -0.0646 | 23.8188 | 0.29303 | 1.4168 | 0.05475 | 0.04707 | -0.0628 | 25.8776 | 0.29433
13 | 1.4642 | 0.07853 | 0.07006 | -0.0585 | 18.6451 | 0.28995 | 1.5013 | 0.06619 | 0.05794 | -0.0625 | 22.6817 | 0.29163 | 1.4293 | 0.05669 | 0.04918 | -0.0617 | 25.2126 | 0.29317
13.25 | 1.4512 | 0.08295 | 0.07483 | -0.0568 | 17.4949 | 0.28914 | 1.4964 | 0.06952 | 0.06163 | -0.0604 | 21.5247 | 0.29036 | 1.4449 | 0.05873 | 0.05139 | -0.0607 | 24.6024 | 0.29201
13.5 | 1.4328 | 0.08768 | 0.0799 | -0.0554 | 16.3412 | 0.28867 | 1.4878 | 0.07308 | 0.06553 | -0.0584 | 20.3585 | 0.28925 | 1.4592 | 0.06103 | 0.05389 | -0.0597 | 23.9096 | 0.29091
13.75 | 1.4099 | 0.09288 | 0.08541 | -0.0548 | 15.1798 | 0.28887 | 1.4767 | 0.07697 | 0.06977 | -0.0567 | 19.1854 | 0.2884 | 1.4711 | 0.06365 | 0.05672 | -0.0588 | 23.1123 | 0.28997
14 | 1.3841 | 0.09863 | 0.09145 | -0.055 | 14.0333 | 0.28974 | 1.4639 | 0.08122 | 0.07434 | -0.0554 | 18.0239 | 0.28784 | 1.4789 | 0.06648 | 0.05973 | -0.0579 | 22.2458 | 0.28915
14.25 | 1.3567 | 0.10501 | 0.0981 | -0.0561 | 12.9197 | 0.29135 | 1.4487 | 0.08586 | 0.07928 | -0.0546 | 16.8728 | 0.28769 | 1.4821 | 0.06949 | 0.0629 | -0.0572 | 21.3282 | 0.28859
14.5 | 1.3291 | 0.11201 | 0.10531 | -0.0583 | 11.8659 | 0.29386 | 1.4321 | 0.09091 | 0.08462 | -0.0542 | 15.7529 | 0.28785 | 1.4881 | 0.07282 | 0.06635 | -0.0566 | 20.4353 | 0.28804
14.75 | 1.3028 | 0.11956 | 0.11303 | -0.0612 | 10.8966 | 0.29698 | 1.4136 | 0.09629 | 0.09027 | -0.0545 | 14.6807 | 0.28855 | 1.4897 | 0.07801 | 0.0718 | -0.0561 | 19.0963 | 0.28766
15 | 1.2802 | 0.12745 | 0.12105 | -0.0647 | 10.0447 | 0.30054 | 1.3943 | 0.102 | 0.09622 | -0.0553 | 13.6696 | 0.28966 | 1.4809 | 0.08266 | 0.07671 | -0.0557 | 17.9156 | 0.28761
15.25 | 1.264 | 0.13532 | 0.12901 | -0.0681 | 9.3408 | 0.30388 | 1.3743 | 0.10807 | 0.10251 | -0.0568 | 12.7168 | 0.29133 | 1.4693 | 0.08728 | 0.0816 | -0.0555 | 16.8343 | 0.28777
15.5 | 1.1238 | 0.17537 | 0.16884 | -0.0995 | 6.4082 | 0.33854 | 1.3547 | 0.1145 | 0.10914 | -0.0588 | 11.8314 | 0.2934 | 1.4556 | 0.09202 | 0.08659 | -0.0558 | 15.8183 | 0.28833
15.75 | 1.1241 | 0.18214 | 0.17561 | -0.1023 | 6.1716 | 0.34101 | 1.3385 | 0.12133 | 0.11614 | -0.0612 | 11.0319 | 0.29572 | 1.441 | 0.09684 | 0.09165 | -0.0565 | 14.8802 | 0.28921
16 | 1.1306 | 0.18793 | 0.18144 | -0.104 | 6.0161 | 0.34199 | [6 empty] | 1.425 | 0.10204 | 0.09709 | -0.0577 | 13.9651 | 0.29049
16.25 | [12 empty] | 1.4071 | 0.10765 | 0.10294 | -0.0596 | 13.0711 | 0.29236
16.5 | [12 empty] | 1.3827 | 0.11467 | 0.11027 | -0.0626 | 12.0581 | 0.29527
16.75 | [12 empty] | 1.3286 | 0.12794 | 0.12406 | -0.0702 | 10.3846 | 0.30284
17 | [12 empty] | 1.2909 | 0.13989 | 0.13631 | -0.0775 | 9.228 | 0.31004
17.25
17.5
17.75
18
18.25
18.5
18.75
19

## 31_N6409_CL
n6409
| Re 5,000 | Re 10,000 | Re 20,000
Alpha | Re 5,000 | Re 10,000 | Re 20,000
-10
-9.75 | -0.2864
-9.5 | -0.2967
-9.25 | -0.3119
-9 | -0.3088
-8.75 | -0.2965
-8.5 | -0.2989 |  | -0.1538
-8.25 | -0.307 |  | -0.14
-8 | -0.3242 | -0.3419 | -0.2612
-7.75 | -0.3456 | -0.3605 | -0.241
-7.5 | -0.3687 | -0.3803 | -0.2266
-7.25 | -0.3352 | -0.3942 | -0.2094
-7 | -0.3433 | -0.4029 | -0.1838
-6.75 | -0.3584 | -0.3972 | -0.1741
-6.5 | -0.3759 | -0.3818 | -0.1564
-6.25 | -0.3924 | -0.3565 | -0.1298
-6 | -0.3796 | -0.3184 | -0.1113
-5.75 | -0.383 | -0.3002
-5.5 | -0.3921 | -0.2835 | -0.044
-5.25 | -0.3903 | -0.2538 | -0.0262
-5 | -0.3892 | -0.2147 | 0.0138
-4.75 | -0.3866 | -0.1923 | 0.0565
-4.5 | -0.3853 | -0.1685 | 0.0811
-4.25 | -0.3743 | -0.1291 | 0.1329
-4 | -0.3737 | -0.0862 | 0.1811
-3.75 | -0.3599 | -0.0428 | 0.2038
-3.5 | -0.3548 | -0.0229 | 0.2419
-3.25 | -0.3285 | 0.0241 | 0.2816
-3 | -0.3311 | 0.0502 | 0.3069
-2.75 | -0.3183 | 0.1305 | 0.3422
-2.5 | -0.3008 | 0.1772 | 0.3804
-2.25 | -0.2677 | 0.2152 | 0.4042
-2 |  | 0.2621 | 0.4404
-1.75 |  | 0.2899 | 0.4655
-1.5 |  | 0.3352 | 0.5003
-1.25 | 0.0482 | 0.3637 | 0.5251
-1 | 0.1014 | 0.408 | 0.5548
-0.75 | 0.1513 | 0.4579 | 0.5842
-0.5 | 0.1853 | 0.4815 | 0.6103
-0.25 | 0.2228 | 0.5291 | 0.6388
0 | 0.2639 | 0.5532 | 0.6665
0.25 | 0.2919 | 0.6039 | 0.6996
0.5 | 0.3298 | 0.6312 | 0.7269
0.75 | 0.3681 | 0.6748 | 0.7548
1 | 0.397 | 0.6997 | 0.7823
1.25 | 0.4382 | 0.743 | 0.8077
1.5 | 0.4529 | 0.7658 | 0.8336
1.75 | 0.4792 | 0.7958 | 0.8599
2 | 0.5075 | 0.8301 | 0.8869
2.25 | 0.5233 | 0.8548 | 0.9124
2.5 | 0.5595 | 0.8924 | 0.9376
2.75 | 0.5668 | 0.9136 | 0.9638
3 | 0.5997 | 0.9463 | 0.9901
3.25 | 0.6078 | 0.9712 | 1.0148
3.5 | 0.6348 | 0.9964 | 1.0414
3.75 | 0.6456 | 1.0273 | 1.0664
4 | 0.6697 | 1.0486 | 1.092
4.25 | 0.6809 | 1.0818 | 1.1178
4.5 | 0.7035 | 1.1003 | 1.1427
4.75 | 0.7134 | 1.1351 | 1.1689
5 | 0.7356 | 1.1512 | 1.1932
5.25 | 0.7433 | 1.1845 | 1.2194
5.5 | 0.7656 | 1.2014 | 1.2432
5.75 | 0.7715 | 1.2292 | 1.2693
6 | 0.7931 | 1.2514 | 1.292
6.25 | 0.7966 | 1.2742 | 1.3141
6.5 | 0.818 | 1.3029 | 1.3321
6.75 | 0.8225 | 1.3205 | 1.3492
7 | 0.8397 | 1.3487 | 1.3668
7.25 | 0.8489 | 1.3755 | 1.3839
7.5 | 0.8594 | 1.4006 | 1.3994
7.75 | 0.8861 | 1.4181 | 1.4137
8 | 0.8777 | 1.4383 | 1.4259
8.25 | 0.8967 | 1.4468 | 1.4336
8.5 | 0.9183 | 1.4553 | 1.4307
8.75 | 0.939 | 1.4565 | 1.4176
9 | 0.9583 | 1.4481 | 1.3971
9.25 | 0.9733 | 1.4292 | 1.3785
9.5 | 0.984 | 1.4017 | 1.3681
9.75 | 0.9933 | 1.3746 | 1.3637
10 | 1.0076 | 1.3535 | 1.3571
10.25 | 1.0468 | 1.3387 | 1.3582
10.5 | 1.0939 | 1.3299 | 1.3586
10.75 | 1.3244 | 1.3233 | 1.3548
11 | 1.3055 | 1.3222 | 1.3528
11.25 | 1.2963 | 1.3266 | 1.3576
11.5 | 1.3019 | 1.3383 | 1.362
11.75 | 1.3341 | 1.3726 | 1.3672
12 | 1.4106 | 1.3965 | 1.3739
12.25 | 1.4555 | 1.4203 | 1.387
12.5 | 1.4671 | 1.4911 | 1.4057
12.75 | 1.4702 | 1.5013 | 1.4168
13 | 1.4642 | 1.5013 | 1.4293
13.25 | 1.4512 | 1.4964 | 1.4449
13.5 | 1.4328 | 1.4878 | 1.4592

## 31_N6409_CD
n6409
Alpha | Re 5,000 | Re 10,000 | Re 20,000
-10
-9.75 | 0.1288
-9.5 | 0.12883
-9.25 | 0.12967
-9 | 0.1256
-8.75 | 0.12076
-8.5 | 0.11889 |  | 0.09258
-8.25 | 0.11788 |  | 0.08827
-8 | 0.11825 | 0.11534 | 0.10137
-7.75 | 0.11912 | 0.11553 | 0.09775
-7.5 | 0.12002 | 0.11566 | 0.09436
-7.25 | 0.11137 | 0.11522 | 0.09102
-7 | 0.10993 | 0.1142 | 0.08679
-6.75 | 0.10936 | 0.10789 | 0.08144
-6.5 | 0.1094 | 0.1036 | 0.07801
-6.25 | 0.11013 | 0.09959 | 0.07446
-6 | 0.10389 | 0.09657 | 0.07124
-5.75 | 0.10203 | 0.09073
-5.5 | 0.10199 | 0.08706 | 0.06062
-5.25 | 0.09793 | 0.0831 | 0.05817
-5 | 0.09558 | 0.07811 | 0.05397
-4.75 | 0.09391 | 0.0743 | 0.04741
-4.5 | 0.09063 | 0.0712 | 0.04531
-4.25 | 0.08874 | 0.06659 | 0.03985
-4 | 0.08551 | 0.06259 | 0.02831
-3.75 | 0.08305 | 0.0599 | 0.02449
-3.5 | 0.08039 | 0.05567 | 0.02164
-3.25 | 0.07843 | 0.05203 | 0.01944
-3 | 0.07507 | 0.04968 | 0.01794
-2.75 | 0.07271 | 0.04163 | 0.01697
-2.5 | 0.07024 | 0.03451 | 0.01583
-2.25 | 0.06719 | 0.03192 | 0.0153
-2 |  | 0.02931 | 0.01457
-1.75 |  | 0.02855 | 0.01417
-1.5 |  | 0.02705 | 0.0136
-1.25 | 0.04937 | 0.02638 | 0.01332
-1 | 0.04667 | 0.02529 | 0.01298
-0.75 | 0.04516 | 0.02418 | 0.01265
-0.5 | 0.04408 | 0.02385 | 0.01239
-0.25 | 0.04349 | 0.02277 | 0.01211
0 | 0.04301 | 0.02237 | 0.01176
0.25 | 0.04284 | 0.0198 | 0.0103
0.5 | 0.04275 | 0.01992 | 0.01036
0.75 | 0.04251 | 0.01948 | 0.01043
1 | 0.04217 | 0.01964 | 0.01051
1.25 | 0.04123 | 0.01919 | 0.01064
1.5 | 0.0423 | 0.01944 | 0.01078
1.75 | 0.0434 | 0.01948 | 0.01093
2 | 0.04445 | 0.01934 | 0.01109
2.25 | 0.0457 | 0.01961 | 0.01127
2.5 | 0.04673 | 0.01939 | 0.01146
2.75 | 0.04815 | 0.0198 | 0.01167
3 | 0.04926 | 0.01982 | 0.01188
3.25 | 0.05078 | 0.02011 | 0.01211
3.5 | 0.05205 | 0.02045 | 0.01235
3.75 | 0.05364 | 0.02055 | 0.01259
4 | 0.05502 | 0.02107 | 0.01285
4.25 | 0.05671 | 0.02111 | 0.0131
4.5 | 0.0582 | 0.02175 | 0.01338
4.75 | 0.06003 | 0.02177 | 0.01364
5 | 0.06162 | 0.02252 | 0.01393
5.25 | 0.0636 | 0.02262 | 0.01421
5.5 | 0.06527 | 0.02334 | 0.01451
5.75 | 0.06741 | 0.02367 | 0.0148
6 | 0.06919 | 0.02419 | 0.01508
6.25 | 0.07156 | 0.02472 | 0.01528
6.5 | 0.07341 | 0.02494 | 0.01538
6.75 | 0.07584 | 0.02563 | 0.0155
7 | 0.07792 | 0.0256 | 0.0157
7.25 | 0.0803 | 0.02477 | 0.01595
7.5 | 0.08273 | 0.02394 | 0.0162
7.75 | 0.08437 | 0.02377 | 0.01649
8 | 0.08776 | 0.02346 | 0.01684
8.25 | 0.08977 | 0.02356 | 0.01729
8.5 | 0.09163 | 0.02363 | 0.01809
8.75 | 0.09343 | 0.02388 | 0.01967
9 | 0.09524 | 0.02436 | 0.02213
9.25 | 0.09717 | 0.02561 | 0.02486
9.5 | 0.09928 | 0.02824 | 0.02728
9.75 | 0.10143 | 0.03169 | 0.02941
10 | 0.10304 | 0.03519 | 0.03182
10.25 | 0.10195 | 0.03846 | 0.03378
10.5 | 0.09845 | 0.04146 | 0.03588
10.75 | 0.04889 | 0.04441 | 0.03846
11 | 0.05322 | 0.04701 | 0.04102
11.25 | 0.05704 | 0.04929 | 0.04304
11.5 | 0.05985 | 0.05111 | 0.04516
11.75 | 0.06124 | 0.05233 | 0.04728
12 | 0.06261 | 0.054 | 0.04935
12.25 | 0.06627 | 0.05589 | 0.05124
12.5 | 0.07017 | 0.05987 | 0.05291
12.75 | 0.07429 | 0.06303 | 0.05475
13 | 0.07853 | 0.06619 | 0.05669
13.25 | 0.08295 | 0.06952 | 0.05873
13.5 | 0.08768 | 0.07308 | 0.06103
13.75 | 0.09288 | 0.07697 | 0.06365
14 | 0.09863 | 0.08122 | 0.06648
14.25 | 0.10501 | 0.08586 | 0.06949
14.5 | 0.11201 | 0.09091 | 0.07282
14.75 | 0.11956 | 0.09629 | 0.07801
15 | 0.12745 | 0.102 | 0.08266
15.25 | 0.13532 | 0.10807 | 0.08728
15.5 | 0.17537 | 0.1145 | 0.09202
15.75 | 0.18214 | 0.12133 | 0.09684
16 | 0.18793 |  | 0.10204
16.25 |  |  | 0.10765
16.5 |  |  | 0.11467
16.75 |  |  | 0.12794
17 |  |  | 0.13989
17.25
17.5
17.75
18
18.25
18.5
18.75
19

## 31_N6409_CLCD
n6409
| Re 5,000 | Re 10,000 | Re 20,000
Alpha | Re 5,000 | Re 10,000 | Re 20,000
-10
-9.75 | -2.2236
-9.5 | -2.303
-9.25 | -2.4053
-9 | -2.4586
-8.75 | -2.4553
-8.5 | -2.5141 |  | -1.6613
-8.25 | -2.6043 |  | -1.586
-8 | -2.7416 | -2.9643 | -2.5767
-7.75 | -2.9013 | -3.1204 | -2.4655
-7.5 | -3.072 | -3.2881 | -2.4014
-7.25 | -3.0098 | -3.4213 | -2.3006
-7 | -3.1229 | -3.528 | -2.1178
-6.75 | -3.2772 | -3.6815 | -2.1378
-6.5 | -3.436 | -3.6853 | -2.0049
-6.25 | -3.5631 | -3.5797 | -1.7432
-6 | -3.6539 | -3.2971 | -1.5623
-5.75 | -3.7538 | -3.3087
-5.5 | -3.8445 | -3.2564 | -0.72583
-5.25 | -3.9855 | -3.0542 | -0.4504
-5 | -4.072 | -2.7487 | 0.2557
-4.75 | -4.1167 | -2.5882 | 1.1917
-4.5 | -4.2514 | -2.3666 | 1.7899
-4.25 | -4.2179 | -1.9387 | 3.335
-4 | -4.3702 | -1.3772 | 6.397
-3.75 | -4.3335 | -0.71452 | 8.3218
-3.5 | -4.4135 | -0.41135 | 11.1784
-3.25 | -4.1884 | 0.46319 | 14.4856
-3 | -4.4106 | 1.0105 | 17.107
-2.75 | -4.3777 | 3.1348 | 20.165
-2.5 | -4.2825 | 5.1347 | 24.0303
-2.25 | -3.9842 | 6.7419 | 26.4183
-2 | #DIV/0! | 8.9423 | 30.2265
-1.75 | #DIV/0! | 10.1541 | 32.8511
-1.5 | #DIV/0! | 12.3919 | 36.7868
-1.25 | 0.9763 | 13.787 | 39.4219
-1 | 2.1727 | 16.1329 | 42.7427
-0.75 | 3.3503 | 18.9371 | 46.1818
-0.5 | 4.2037 | 20.1887 | 49.2575
-0.25 | 5.123 | 23.2367 | 52.7498
0 | 6.1358 | 24.7295 | 56.6752
0.25 | 6.8137 | 30.5 | 67.9223
0.5 | 7.7146 | 31.6867 | 70.1641
0.75 | 8.6591 | 34.6407 | 72.3682
1 | 9.4143 | 35.6263 | 74.4339
1.25 | 10.6282 | 38.7181 | 75.9117
1.5 | 10.7069 | 39.393 | 77.3284
1.75 | 11.0415 | 40.8522 | 78.6734
2 | 11.4173 | 42.9214 | 79.9729
2.25 | 11.4508 | 43.59 | 80.9583
2.5 | 11.973 | 46.0237 | 81.815
2.75 | 11.7715 | 46.1414 | 82.5878
3 | 12.1742 | 47.7447 | 83.3418
3.25 | 11.9693 | 48.2944 | 83.7985
3.5 | 12.196 | 48.7237 | 84.3239
3.75 | 12.0358 | 49.9903 | 84.7021
4 | 12.1719 | 49.7674 | 84.9805
4.25 | 12.0067 | 51.2459 | 85.3282
4.5 | 12.0876 | 50.5885 | 85.4036
4.75 | 11.8841 | 52.1406 | 85.6965
5 | 11.9377 | 51.119 | 85.6569
5.25 | 11.6871 | 52.3652 | 85.8128
5.5 | 11.7297 | 51.4739 | 85.6788
5.75 | 11.4449 | 51.9307 | 85.7635
6 | 11.4626 | 51.7321 | 85.6764
6.25 | 11.1319 | 51.5453 | 86.0013
6.5 | 11.1429 | 52.2414 | 86.6125
6.75 | 10.8452 | 51.5217 | 87.0452
7 | 10.7764 | 52.6836 | 87.0573
7.25 | 10.5716 | 55.5309 | 86.7649
7.5 | 10.388 | 58.5046 | 86.3827
7.75 | 10.5025 | 59.6592 | 85.7307
8 | 10.0011 | 61.3086 | 84.6734
8.25 | 9.9889 | 61.4092 | 82.915
8.5 | 10.0218 | 61.587 | 79.0879
8.75 | 10.0503 | 60.9925 | 72.0691
9 | 10.0619 | 59.4458 | 63.1315
9.25 | 10.0165 | 55.8063 | 55.4505
9.5 | 9.9114 | 49.6353 | 50.1503
9.75 | 9.793 | 43.3765 | 46.3686
10 | 9.7787 | 38.4626 | 42.6493
10.25 | 10.2678 | 34.8076 | 40.2072
10.5 | 11.1112 | 32.0767 | 37.8651
10.75 | 27.0894 | 29.7973 | 35.2262
11 | 24.5303 | 28.1259 | 32.979
11.25 | 22.7262 | 26.9142 | 31.5428
11.5 | 21.7527 | 26.1847 | 30.1594
11.75 | 21.7848 | 26.2297 | 28.9171
12 | 22.5299 | 25.8611 | 27.8399
12.25 | 21.9632 | 25.4124 | 27.0687
12.5 | 20.9078 | 24.9056 | 26.5678
12.75 | 19.79 | 23.8188 | 25.8776
13 | 18.6451 | 22.6817 | 25.2126
13.25 | 17.4949 | 21.5247 | 24.6024
13.5 | 16.3412 | 20.3585 | 23.9096

## 31_N6409_CP
n6409
| Re 5,000 | Re 10,000 | Re 20,000
Alpha | Re 5,000 | Re 10,000 | Re 20,000
0 | 0.65773 | 0.49783 | 0.47356
0.25 | 0.62102 | 0.48282 | 0.46412
0.5 | 0.58505 | 0.47196 | 0.45567
0.75 | 0.55617 | 0.46088 | 0.44767
1 | 0.5364 | 0.45237 | 0.44034
1.25 | 0.51381 | 0.44341 | 0.43361
1.5 | 0.50304 | 0.43634 | 0.4273
1.75 | 0.4904 | 0.42944 | 0.4213
2 | 0.47877 | 0.42287 | 0.41575
2.25 | 0.47071 | 0.41706 | 0.41057
2.5 | 0.45983 | 0.41147 | 0.40561
2.75 | 0.45413 | 0.40641 | 0.40096
3 | 0.44543 | 0.40164 | 0.39665
3.25 | 0.44052 | 0.39714 | 0.39249
3.5 | 0.43352 | 0.39291 | 0.38856
3.75 | 0.4289 | 0.38891 | 0.38485
4 | 0.42321 | 0.38504 | 0.38132
4.25 | 0.41904 | 0.38154 | 0.37793
4.5 | 0.41404 | 0.37797 | 0.3747
4.75 | 0.41064 | 0.37483 | 0.37157
5 | 0.4062 | 0.37153 | 0.36859
5.25 | 0.40324 | 0.3687 | 0.36588
5.5 | 0.39929 | 0.36562 | 0.3631
5.75 | 0.39686 | 0.36292 | 0.36045
6 | 0.39324 | 0.3602 | 0.35782
6.25 | 0.39135 | 0.35752 | 0.35509
6.5 | 0.3879 | 0.35507 | 0.35209
6.75 | 0.38617 | 0.35239 | 0.34917
7 | 0.38338 | 0.34987 | 0.34636
7.25 | 0.38146 | 0.34676 | 0.34365
7.5 | 0.37951 | 0.34367 | 0.34097
7.75 | 0.37595 | 0.34068 | 0.33821
8 | 0.37601 | 0.33788 | 0.33542
8.25 | 0.37323 | 0.33467 | 0.33238
8.5 | 0.37033 | 0.33143 | 0.3287
8.75 | 0.36736 | 0.32793 | 0.32477
9 | 0.36458 | 0.32382 | 0.321
9.25 | 0.36209 | 0.31941 | 0.31768
9.5 | 0.35996 | 0.31549 | 0.31483
9.75 | 0.35792 | 0.31242 | 0.31248
10 | 0.3553 | 0.30984 | 0.3102