## data
N64-215 | N64-215 | N64-215 | N64-215 | N64-215 | N64-215 | N64-215 | N64-215 | N64-215 | N64-215 | N64-215 | N64-215 | N64-215 | N64-215 | N64-215 | N64-215 | N64-215 | N64-215 | N64-215
| Re 5,000 | Re 5,000 | Re 5,000 | Re 5,000 | Re 5,000 | Re 5,000 | Re 10,000 | Re 10,000 | Re 10,000 | Re 10,000 | Re 10,000 | Re 10,000 | Re 20,000 | Re 20,000 | Re 20,000 | Re 20,000 | Re 20,000 | Re 20,000
Alpha | Cl | Cd | Cdp | Cm | CL/CD | CP | Cl | Cd | Cdp | Cm | CL/CD | CP | Cl | Cd | Cdp | Cm | CL/CD | CP
-10 | -0.6946 | 0.06866 | 0.06145 | -0.0517 | -10.1165 | 0.17557 | -0.7829 | 0.05296 | 0.04671 | -0.0505 | -14.7829 | 0.1855 | -0.8562 | 0.03805 | 0.03155 | -0.0421 | -22.502 | 0.20083
-9.75 | -0.7114 | 0.06453 | 0.05721 | -0.0507 | -11.0243 | 0.17873 | -0.7959 | 0.04941 | 0.0428 | -0.0474 | -16.1081 | 0.19044 | -0.8598 | 0.03649 | 0.02982 | -0.038 | -23.5626 | 0.2058
-9.5 | -0.7303 | 0.06066 | 0.05315 | -0.0489 | -12.0392 | 0.18304 | -0.8065 | 0.04663 | 0.03966 | -0.0435 | -17.2957 | 0.19606 | -0.8676 | 0.03542 | 0.02858 | -0.0331 | -24.4946 | 0.21185
-9.25 | -0.7478 | 0.05708 | 0.0493 | -0.0463 | -13.1009 | 0.18809 | -0.8198 | 0.04446 | 0.03706 | -0.0385 | -18.439 | 0.20304 | -0.8396 | 0.03274 | 0.02556 | -0.0347 | -25.6445 | 0.20867
-9 | -0.7625 | 0.05394 | 0.04583 | -0.043 | -14.1361 | 0.19361 | -0.8241 | 0.04261 | 0.03494 | -0.0344 | -19.3405 | 0.20826 | -0.8051 | 0.02966 | 0.02236 | -0.0371 | -27.1443 | 0.20392
-8.75 | -0.7737 | 0.05127 | 0.04278 | -0.0393 | -15.0907 | 0.19921 | -0.8245 | 0.04079 | 0.03287 | -0.0308 | -20.2133 | 0.21264 | -0.7678 | 0.02813 | 0.02081 | -0.0399 | -27.2947 | 0.19803
-8.5 | -0.7747 | 0.04885 | 0.04016 | -0.0362 | -15.8588 | 0.20327 | -0.8211 | 0.03884 | 0.0307 | -0.0278 | -21.1406 | 0.21614 | -0.7295 | 0.02664 | 0.01919 | -0.0426 | -27.3836 | 0.1916
-8.25 | -0.7719 | 0.0467 | 0.03785 | -0.0334 | -16.5289 | 0.20673 | -0.8145 | 0.03693 | 0.02862 | -0.0252 | -22.0552 | 0.21906 | -0.6916 | 0.02516 | 0.01752 | -0.0449 | -27.4881 | 0.18508
-8 | -0.7689 | 0.04466 | 0.0356 | -0.0306 | -17.2167 | 0.2102 | -0.8055 | 0.03532 | 0.0269 | -0.0231 | -22.8058 | 0.22132 | -0.651 | 0.02363 | 0.01586 | -0.0477 | -27.5497 | 0.17673
-7.75 | -0.7642 | 0.04263 | 0.0333 | -0.0279 | -17.9263 | 0.21349 | -0.7949 | 0.03407 | 0.02558 | -0.0211 | -23.3314 | 0.22346 | -0.6153 | 0.02217 | 0.01451 | -0.0499 | -27.7537 | 0.1689
-7.5 | -0.7564 | 0.04061 | 0.03097 | -0.0254 | -18.626 | 0.21642 | -0.7827 | 0.0328 | 0.02415 | -0.0193 | -23.8628 | 0.22534 | -0.5784 | 0.02118 | 0.01348 | -0.0522 | -27.3088 | 0.15975
-7.25 | -0.7465 | 0.03877 | 0.02875 | -0.0231 | -19.2546 | 0.21906 | -0.7418 | 0.03094 | 0.02196 | -0.0222 | -23.9754 | 0.22007 | -0.5459 | 0.02003 | 0.01229 | -0.0536 | -27.2541 | 0.15181
-7 | -0.7324 | 0.03687 | 0.02676 | -0.0214 | -19.8644 | 0.22078 | -0.7027 | 0.02904 | 0.0199 | -0.0246 | -24.1977 | 0.21499 | -0.5164 | 0.01901 | 0.01134 | -0.0547 | -27.1647 | 0.14407
-6.75 | -0.7166 | 0.03537 | 0.02521 | -0.0197 | -20.2601 | 0.22251 | -0.6614 | 0.02761 | 0.01855 | -0.0277 | -23.9551 | 0.20812 | -0.4922 | 0.0184 | 0.01064 | -0.0544 | -26.75 | 0.13948
-6.5 | -0.6997 | 0.03395 | 0.02354 | -0.0179 | -20.6097 | 0.22442 | -0.6235 | 0.0263 | 0.01716 | -0.0298 | -23.7072 | 0.20221 | -0.4741 | 0.01751 | 0.00981 | -0.0533 | -27.076 | 0.13758
-6.25 | -0.6808 | 0.03259 | 0.02235 | -0.0164 | -20.8898 | 0.22591 | -0.5835 | 0.02507 | 0.01606 | -0.0326 | -23.2748 | 0.19413 | -0.4556 | 0.01677 | 0.00907 | -0.052 | -27.1676 | 0.13586
-6 | -0.6626 | 0.03139 | 0.02127 | -0.0147 | -21.1086 | 0.22781 | -0.5522 | 0.02387 | 0.01504 | -0.034 | -23.1336 | 0.18843 | -0.4395 | 0.01602 | 0.00839 | -0.0503 | -27.4345 | 0.13555
-5.75 | -0.647 | 0.03024 | 0.02023 | -0.0126 | -21.3955 | 0.23053 | -0.521 | 0.02252 | 0.01395 | -0.0357 | -23.135 | 0.18148 | -0.4273 | 0.01483 | 0.00755 | -0.0484 | -28.8132 | 0.13673
-5.5 | -0.636 | 0.02892 | 0.01916 | -0.0103 | -21.9917 | 0.23381 | -0.5043 | 0.01986 | 0.01233 | -0.0362 | -25.3927 | 0.17822 | -0.4229 | 0.01285 | 0.00664 | -0.0458 | -32.9105 | 0.1417
-5.25 | -0.6306 | 0.02702 | 0.01786 | -0.0076 | -23.3383 | 0.23795 | -0.4898 | 0.01932 | 0.01304 | -0.0339 | -25.352 | 0.18079 | -0.4044 | 0.01251 | 0.00672 | -0.0442 | -32.3261 | 0.1407
-5 | -0.6394 | 0.02566 | 0.01868 | -0.0004 | -24.9182 | 0.24937 | -0.4494 | 0.02031 | 0.01395 | -0.035 | -22.127 | 0.17212 | -0.38 | 0.01256 | 0.00677 | -0.0432 | -30.2548 | 0.13632
-4.75 | -0.6383 | 0.02863 | 0.02173 | 0.0092 | -22.2948 | 0.26441 | -0.4209 | 0.02127 | 0.0149 | -0.0337 | -19.7884 | 0.16993 | -0.3549 | 0.01267 | 0.00679 | -0.0424 | -28.011 | 0.13053
-4.5 | -0.632 | 0.0308 | 0.02379 | 0.0166 | -20.5195 | 0.27627 | -0.3818 | 0.02235 | 0.01591 | -0.0339 | -17.0828 | 0.16121 | -0.3291 | 0.01279 | 0.00684 | -0.0416 | -25.731 | 0.12359
-4.25 | -0.6242 | 0.03268 | 0.02556 | 0.0237 | -19.1004 | 0.28797 | -0.3502 | 0.02359 | 0.01714 | -0.0323 | -14.8453 | 0.15777 | -0.3031 | 0.01291 | 0.00692 | -0.041 | -23.4779 | 0.11473
-4 | -0.6137 | 0.03452 | 0.0273 | 0.0305 | -17.7781 | 0.2997 | -0.3173 | 0.02479 | 0.0183 | -0.0308 | -12.7995 | 0.15293 | -0.2768 | 0.01306 | 0.00697 | -0.0403 | -21.1945 | 0.10441
-3.75 | -0.598 | 0.0364 | 0.02905 | 0.0369 | -16.4286 | 0.31171 | -0.2752 | 0.02601 | 0.01945 | -0.0304 | -10.5805 | 0.13953 | -0.2509 | 0.01327 | 0.00716 | -0.0396 | -18.9073 | 0.092168
-3.5 | -0.5736 | 0.03829 | 0.03076 | 0.042 | -14.9804 | 0.32322 | -0.254 | 0.02671 | 0.0201 | -0.0278 | -9.5095 | 0.14055 | -0.2246 | 0.0135 | 0.00738 | -0.0386 | -16.637 | 0.078139
-3.25 | -0.4868 | 0.04122 | 0.0333 | 0.0384 | -11.8098 | 0.32888 | -0.2197 | 0.02685 | 0.02012 | -0.0283 | -8.1825 | 0.12119 | -0.1987 | 0.01378 | 0.00769 | -0.0377 | -14.4194 | 0.060267
-3 | -0.4621 | 0.04111 | 0.03298 | 0.0383 | -11.2406 | 0.33288 | -0.1951 | 0.02708 | 0.02027 | -0.0272 | -7.2046 | 0.11058 | -0.1725 | 0.01402 | 0.00792 | -0.0367 | -12.3039 | 0.037246
-2.75 | -0.4303 | 0.0409 | 0.03257 | 0.0364 | -10.5208 | 0.33459 | -0.1684 | 0.02679 | 0.01987 | -0.0274 | -6.2859 | 0.087292 | -0.1455 | 0.01407 | 0.00785 | -0.0365 | -10.3412 | -0.00085911
-2.5 | -0.3866 | 0.0407 | 0.03215 | 0.032 | -9.4988 | 0.33277 | -0.1399 | 0.0268 | 0.01979 | -0.0273 | -5.2201 | 0.054861 | -0.1184 | 0.01406 | 0.00785 | -0.0362 | -8.4211 | -0.055743
-2.25 | -0.3268 | 0.04065 | 0.03184 | 0.0241 | -8.0394 | 0.32375 | -0.1252 | 0.02639 | 0.01929 | -0.0265 | -4.7442 | 0.038339 | -0.0906 | 0.01401 | 0.00771 | -0.0361 | -6.4668 | -0.14845
-2 | -0.2908 | 0.04044 | 0.03146 | 0.0201 | -7.1909 | 0.31912 | -0.0886 | 0.02634 | 0.01917 | -0.0274 | -3.3637 | -0.059255 | -0.0629 | 0.01394 | 0.00754 | -0.0364 | -4.5122 | -0.3287
-1.75 | -0.2503 | 0.04028 | 0.03114 | 0.0154 | -6.214 | 0.31153 | -0.0788 | 0.02634 | 0.01912 | -0.0254 | -2.9916 | -0.072335 | -0.0355 | 0.01391 | 0.0075 | -0.0361 | -2.5521 | -0.7669
-1.5 | -0.2092 | 0.04016 | 0.03087 | 0.0105 | -5.2092 | 0.30019 | -0.0499 | 0.02603 | 0.01873 | -0.026 | -1.917 | -0.27104 | -0.0076 | 0.01389 | 0.00741 | -0.036 | -0.54716 | -4.4868
-1.25 | -0.1808 | 0.04003 | 0.03064 | 0.0079 | -4.5166 | 0.29369 | -0.0319 | 0.02616 | 0.01884 | -0.0246 | -1.2194 | -0.52116 | 0.0201 | 0.01384 | 0.00732 | -0.0363 | 1.4523 | 2.056
-1 | -0.1359 | 0.03999 | 0.03047 | 0.0023 | -3.3983 | 0.26692 | -0.0118 | 0.02588 | 0.01848 | -0.0245 | -0.45595 | -1.8263 | 0.048 | 0.01378 | 0.00722 | -0.0363 | 3.4833 | 1.0063
-0.75 | -0.1105 | 0.04002 | 0.03042 | 0.0001 | -2.7611 | 0.2509 | 0.0214 | 0.02579 | 0.01835 | -0.025 | 0.82978 | 1.4182 | 0.0759 | 0.01379 | 0.0072 | -0.0363 | 5.504 | 0.72826
-0.5 | -0.0729 | 0.03995 | 0.03029 | -0.0042 | -1.8248 | 0.19239 | 0.0295 | 0.02609 | 0.01867 | -0.0229 | 1.1307 | 1.0263 | 0.1036 | 0.01379 | 0.0072 | -0.0365 | 7.5127 | 0.60232
-0.25 | -0.0393 | 0.04012 | 0.03039 | -0.0079 | -0.97956 | 0.048982 | 0.055 | 0.02589 | 0.01841 | -0.0233 | 2.1244 | 0.67364 | 0.132 | 0.01374 | 0.0071 | -0.0367 | 9.607 | 0.52803
0 | -0.0019 | 0.04021 | 0.03043 | -0.0123 | -0.047252 | -6.2237 | 0.0891 | 0.02577 | 0.01826 | -0.0239 | 3.4575 | 0.51824 | 0.16 | 0.01376 | 0.00711 | -0.0367 | 11.6279 | 0.47937
0.25 | 0.0258 | 0.04035 | 0.03055 | -0.015 | 0.63941 | 0.8314 | 0.0913 | 0.02623 | 0.01874 | -0.0214 | 3.4807 | 0.48439 | 0.1873 | 0.0138 | 0.00719 | -0.0368 | 13.5725 | 0.44648
0.5 | 0.0728 | 0.04072 | 0.03088 | -0.0212 | 1.7878 | 0.54121 | 0.1185 | 0.0262 | 0.01869 | -0.0216 | 4.5229 | 0.43228 | 0.2158 | 0.01379 | 0.00714 | -0.0371 | 15.649 | 0.42192
0.75 | 0.1059 | 0.04096 | 0.03113 | -0.025 | 2.5854 | 0.48607 | 0.1517 | 0.02612 | 0.0186 | -0.0222 | 5.8078 | 0.39634 | 0.2437 | 0.01383 | 0.00718 | -0.0369 | 17.6211 | 0.40142
1 | 0.1413 | 0.04131 | 0.03148 | -0.0293 | 3.4205 | 0.45736 | 0.1499 | 0.02678 | 0.0193 | -0.0193 | 5.5975 | 0.37875 | 0.2708 | 0.01393 | 0.00735 | -0.0371 | 19.4401 | 0.387
1.25 | 0.1736 | 0.04181 | 0.03198 | -0.0329 | 4.1521 | 0.43952 | 0.1779 | 0.02682 | 0.01936 | -0.0193 | 6.6331 | 0.35849 | 0.2989 | 0.01397 | 0.00739 | -0.0373 | 21.3958 | 0.37479
1.5 | 0.1672 | 0.04205 | 0.03223 | -0.0298 | 3.9762 | 0.42823 | 0.2085 | 0.02675 | 0.01928 | -0.0201 | 7.7944 | 0.3464 | 0.3265 | 0.01401 | 0.00745 | -0.0372 | 23.3048 | 0.36394
1.75 | 0.1596 | 0.04222 | 0.0324 | -0.0265 | 3.7802 | 0.41604 | 0.205 | 0.02763 | 0.02023 | -0.0165 | 7.4195 | 0.33049 | 0.3543 | 0.01412 | 0.00759 | -0.0373 | 25.0921 | 0.35528
2 | 0.1563 | 0.04244 | 0.03261 | -0.0239 | 3.6828 | 0.40291 | 0.2351 | 0.02757 | 0.02019 | -0.0168 | 8.5274 | 0.32146 | 0.381 | 0.01422 | 0.00777 | -0.0373 | 26.7932 | 0.3479
2.25 | 0.1564 | 0.04273 | 0.0329 | -0.022 | 3.6602 | 0.39066 | 0.2427 | 0.02822 | 0.02089 | -0.0146 | 8.6003 | 0.31016 | 0.4083 | 0.01426 | 0.00785 | -0.0371 | 28.6325 | 0.34086
2.5 | 0.1542 | 0.04302 | 0.03319 | -0.0196 | 3.5844 | 0.37711 | 0.2594 | 0.02858 | 0.02131 | -0.0135 | 9.0763 | 0.30204 | 0.4371 | 0.01432 | 0.00789 | -0.0372 | 30.5237 | 0.33511
2.75 | 0.1366 | 0.04292 | 0.03307 | -0.0149 | 3.1827 | 0.35908 | 0.2924 | 0.02848 | 0.02124 | -0.0141 | 10.2669 | 0.29822 | 0.4619 | 0.01446 | 0.00818 | -0.0368 | 31.9433 | 0.32967
3 | 0.0984 | 0.04214 | 0.03226 | -0.0072 | 2.3351 | 0.32317 | 0.2915 | 0.0295 | 0.02233 | -0.0113 | 9.8814 | 0.28877 | 0.4899 | 0.01454 | 0.0083 | -0.0369 | 33.6933 | 0.32532
3.25 | 0.088 | 0.04215 | 0.03223 | -0.004 | 2.0878 | 0.29545 | 0.3241 | 0.02965 | 0.02256 | -0.0123 | 10.9309 | 0.28795 | 0.517 | 0.01459 | 0.00838 | -0.0366 | 35.4352 | 0.32079
3.5 | 0.0983 | 0.04292 | 0.03297 | -0.0041 | 2.2903 | 0.29171 | 0.3686 | 0.02941 | 0.02239 | -0.0145 | 12.5332 | 0.28934 | 0.5427 | 0.01475 | 0.00866 | -0.0364 | 36.7932 | 0.31707
3.75 | 0.1165 | 0.04413 | 0.03415 | -0.0054 | 2.6399 | 0.29635 | 0.3802 | 0.03062 | 0.0237 | -0.0145 | 12.4167 | 0.28814 | 0.5688 | 0.01468 | 0.00865 | -0.0358 | 38.7466 | 0.31294
4 |  |  |  |  | #DIV/0! | #DIV/0! | 0.4342 | 0.03034 | 0.02353 | -0.0184 | 14.3111 | 0.29238 | 0.5949 | 0.01461 | 0.00862 | -0.0351 | 40.7187 | 0.309
4.25 |  |  |  |  | #DIV/0! | #DIV/0! | 0.4979 | 0.02951 | 0.02281 | -0.0229 | 16.8722 | 0.29599 | 0.6211 | 0.01435 | 0.00835 | -0.0342 | 43.2822 | 0.30506
4.5 |  |  |  |  | #DIV/0! | #DIV/0! | 0.5338 | 0.03018 | 0.02363 | -0.0261 | 17.6872 | 0.29889 | 0.6456 | 0.0142 | 0.00828 | -0.0333 | 45.4648 | 0.30158
4.75 |  |  |  |  | #DIV/0! | #DIV/0! | 0.6089 | 0.02824 | 0.0218 | -0.0309 | 21.5616 | 0.30075 | 0.6693 | 0.01401 | 0.00816 | -0.032 | 47.773 | 0.29781
5 |  |  |  |  | #DIV/0! | #DIV/0! | 0.6632 | 0.02732 | 0.02104 | -0.0347 | 24.2753 | 0.30232 | 0.6944 | 0.01379 | 0.00794 | -0.0311 | 50.3553 | 0.29479
5.25 | 0.2813 | 0.05235 | 0.0426 | -0.0171 | 5.3734 | 0.31079 | 0.721 | 0.02526 | 0.01907 | -0.0371 | 28.5432 | 0.30146 | 0.7167 | 0.0136 | 0.00779 | -0.0295 | 52.6985 | 0.29116
5.5 | 0.3283 | 0.0538 | 0.04418 | -0.0201 | 6.1022 | 0.31122 | 0.7815 | 0.02285 | 0.0167 | -0.0397 | 34.2013 | 0.3008 | 0.7396 | 0.01347 | 0.00771 | -0.0282 | 54.9072 | 0.28813
5.75 | 0.3511 | 0.05487 | 0.04533 | -0.0205 | 6.3988 | 0.30839 | 0.8311 | 0.02116 | 0.01507 | -0.042 | 39.2769 | 0.30054 | 0.7612 | 0.01337 | 0.00769 | -0.0267 | 56.9334 | 0.28508
6 | 0.4003 | 0.0561 | 0.04674 | -0.0232 | 7.1355 | 0.30796 | 0.8538 | 0.02029 | 0.01426 | -0.0405 | 42.0798 | 0.29743 | 0.7806 | 0.01325 | 0.00764 | -0.0247 | 58.9132 | 0.28164
6.25 | 0.4199 | 0.0571 | 0.04784 | -0.023 | 7.3538 | 0.30477 | 0.8642 | 0.0197 | 0.0137 | -0.0371 | 43.868 | 0.29293 | 0.7991 | 0.01314 | 0.00765 | -0.0227 | 60.8143 | 0.27841
6.5 | 0.473 | 0.05781 | 0.04876 | -0.0251 | 8.182 | 0.30307 | 0.875 | 0.01904 | 0.01302 | -0.0336 | 45.9559 | 0.2884 | 0.8178 | 0.01307 | 0.0076 | -0.0207 | 62.5708 | 0.27531
6.75 | 0.4896 | 0.05863 | 0.0497 | -0.0242 | 8.3507 | 0.29943 | 0.8729 | 0.01886 | 0.01294 | -0.0286 | 46.2831 | 0.28276 | 0.8359 | 0.01324 | 0.00759 | -0.019 | 63.1344 | 0.27273
7 | 0.5339 | 0.05861 | 0.04993 | -0.0246 | 9.1094 | 0.29608 | 0.8789 | 0.01848 | 0.01251 | -0.0245 | 47.5595 | 0.27788 | 0.8464 | 0.01516 | 0.00851 | -0.0181 | 55.8311 | 0.27138
7.25 | 0.5869 | 0.05735 | 0.04896 | -0.0243 | 10.2337 | 0.2914 | 0.8778 | 0.01867 | 0.01222 | -0.0196 | 47.0166 | 0.27233 | 0.8493 | 0.01712 | 0.00979 | -0.0165 | 49.6086 | 0.26943
7.5 | 0.6427 | 0.05454 | 0.04651 | -0.0227 | 11.784 | 0.28532 | 0.8584 | 0.02092 | 0.0133 | -0.0138 | 41.0325 | 0.26608 | 0.8543 | 0.01859 | 0.01093 | -0.0144 | 45.9548 | 0.26686
7.75 |  |  |  |  | #DIV/0! | #DIV/0! | 0.845 | 0.02316 | 0.01489 | -0.0091 | 36.4853 | 0.26077 | 0.8628 | 0.01971 | 0.01194 | -0.0125 | 43.7747 | 0.26449
8 | 0.8426 | 0.02976 | 0.02255 | -0.0073 | 28.3132 | 0.25866 | 0.8422 | 0.025 | 0.01637 | -0.0058 | 33.688 | 0.25689 | 0.87 | 0.02095 | 0.01308 | -0.0105 | 41.5274 | 0.26207
8.25 | 0.8329 | 0.03136 | 0.02245 | -0.0009 | 26.5593 | 0.25108 | 0.8491 | 0.02655 | 0.01773 | -0.0037 | 31.9812 | 0.25436 | 0.8832 | 0.02191 | 0.01406 | -0.0092 | 40.3104 | 0.26042
8.5 | 0.836 | 0.0339 | 0.02421 | 0.0019 | 24.6608 | 0.24773 | 0.8625 | 0.028 | 0.01903 | -0.0022 | 30.8036 | 0.25255 | 0.891 | 0.02329 | 0.01536 | -0.0075 | 38.2568 | 0.25842
8.75 | 0.8647 | 0.03608 | 0.026 | 0.0025 | 23.9662 | 0.24711 | 0.8824 | 0.02945 | 0.02029 | -0.0015 | 29.9626 | 0.2517 | 0.9051 | 0.02431 | 0.01644 | -0.0063 | 37.2316 | 0.25696
9 | 0.9231 | 0.03864 | 0.02826 | -0.0003 | 23.8898 | 0.25032 | 0.9074 | 0.03078 | 0.02157 | -0.0012 | 29.4802 | 0.25132 | 0.9176 | 0.02549 | 0.01758 | -0.0052 | 35.9984 | 0.25567
9.25 | 0.9691 | 0.04141 | 0.03098 | -0.0022 | 23.4026 | 0.25227 | 0.9402 | 0.03244 | 0.02321 | -0.0018 | 28.9827 | 0.25191 | 0.9313 | 0.02685 | 0.0189 | -0.004 | 34.6853 | 0.2543
9.5 | 0.9938 | 0.0438 | 0.03365 | -0.0019 | 22.6895 | 0.25191 | 0.9715 | 0.03405 | 0.02479 | -0.0024 | 28.5316 | 0.25247 | 0.9481 | 0.02787 | 0.01998 | -0.0032 | 34.0187 | 0.25338
9.75 | 1.025 | 0.04708 | 0.03701 | -0.0026 | 21.7715 | 0.25254 | 1.016 | 0.03676 | 0.02753 | -0.0049 | 27.6387 | 0.25482 | 0.9657 | 0.02898 | 0.02109 | -0.0024 | 33.323 | 0.25249
10 | 1.0372 | 0.04997 | 0.04037 | -0.0011 | 20.7565 | 0.25106 | 1.0386 | 0.03857 | 0.0296 | -0.0044 | 26.9277 | 0.25424 | 0.9936 | 0.03062 | 0.02258 | -0.0023 | 32.4494 | 0.25231
10.25 | 1.0477 | 0.05295 | 0.0437 | 0.0002 | 19.7866 | 0.24981 | 1.0628 | 0.04055 | 0.03169 | -0.0044 | 26.2096 | 0.25414 | 1.0137 | 0.0317 | 0.02381 | -0.0017 | 31.9779 | 0.25168
10.5 | 1.0614 | 0.05603 | 0.04697 | 0.0011 | 18.9434 | 0.24896 | 1.0876 | 0.04305 | 0.03434 | -0.0045 | 25.2636 | 0.25414 | 1.035 | 0.0329 | 0.02512 | -0.0012 | 31.459 | 0.25116
10.75 | 1.077 | 0.05985 | 0.05093 | 0.0015 | 17.995 | 0.24861 | 1.1134 | 0.04664 | 0.03807 | -0.0051 | 23.8722 | 0.25458 | 1.0545 | 0.03413 | 0.02642 | -0.0007 | 30.8966 | 0.25066
11 | 1.077 | 0.06363 | 0.05506 | 0.0032 | 16.926 | 0.24703 | 1.1275 | 0.05038 | 0.04211 | -0.0043 | 22.3799 | 0.25381 | 1.0775 | 0.03552 | 0.02781 | -0.0006 | 30.335 | 0.25056
11.25 | 1.0542 | 0.06699 | 0.0589 | 0.0064 | 15.7367 | 0.24393 | 1.1305 | 0.05297 | 0.04507 | -0.0021 | 21.3423 | 0.25186 | 1.1233 | 0.03852 | 0.03083 | -0.0029 | 29.1615 | 0.25258
11.5 | 1.0192 | 0.07057 | 0.06285 | 0.0098 | 14.4424 | 0.24038 | 1.1287 | 0.05565 | 0.04812 | 0.0003 | 20.2821 | 0.24973 | 1.1351 | 0.04022 | 0.03278 | -0.0015 | 28.2223 | 0.25132
11.75 | 0.9823 | 0.07519 | 0.06776 | 0.0112 | 13.0642 | 0.2386 | 1.121 | 0.0584 | 0.05119 | 0.0031 | 19.1952 | 0.24723 | 1.146 | 0.04229 | 0.03513 | -0.0002 | 27.0986 | 0.25017
12 | 0.9437 | 0.0809 | 0.07371 | 0.0107 | 11.665 | 0.23866 | 1.1118 | 0.06148 | 0.05455 | 0.0056 | 18.0839 | 0.24496 | 1.1549 | 0.04463 | 0.03774 | 0.0011 | 25.8772 | 0.24905
12.25 | 0.9021 | 0.08809 | 0.08105 | 0.0082 | 10.2407 | 0.24091 | 1.0996 | 0.06487 | 0.0582 | 0.0077 | 16.9508 | 0.243 | 1.1585 | 0.04715 | 0.04054 | 0.0027 | 24.5705 | 0.24767
12.5 | 0.8703 | 0.096 | 0.08905 | 0.0048 | 9.0656 | 0.24448 | 1.088 | 0.06877 | 0.06232 | 0.0091 | 15.8209 | 0.24164 | 1.1585 | 0.04981 | 0.04346 | 0.0043 | 23.2584 | 0.24629
12.75 | 0.8595 | 0.10295 | 0.09603 | 0.0023 | 8.3487 | 0.24732 | 1.0799 | 0.07334 | 0.06708 | 0.0097 | 14.7246 | 0.24102 | 1.1548 | 0.05257 | 0.04648 | 0.0058 | 21.9669 | 0.24498
13 | [6 empty] | 1.0724 | 0.07754 | 0.07148 | 0.0102 | 13.8303 | 0.24049 | 1.1478 | 0.05572 | 0.04988 | 0.0071 | 20.5994 | 0.24381
13.25 | [6 empty] | 1.0069 | 0.08223 | 0.07664 | 0.01 | 12.2449 | 0.24007 | 1.137 | 0.05916 | 0.05358 | 0.0081 | 19.2191 | 0.24288
13.5 | [6 empty] | 0.9147 | 0.09535 | 0.09024 | 0.0033 | 9.5931 | 0.24639 | 1.1226 | 0.06328 | 0.05796 | 0.0088 | 17.7402 | 0.24216
13.75 | [6 empty] | 0.8686 | 0.10689 | 0.10191 | -0.0034 | 8.1261 | 0.25391 | 1.1044 | 0.06784 | 0.06278 | 0.0089 | 16.2795 | 0.24194
14 | [6 empty] | 0.8542 | 0.11479 | 0.10985 | -0.0072 | 7.4414 | 0.25843 | 1.0846 | 0.07285 | 0.06803 | 0.0083 | 14.8881 | 0.24235
14.25 | [12 empty] | 1.0636 | 0.0783 | 0.07369 | 0.0071 | 13.5837 | 0.24332
14.5 | [12 empty] | 1.0401 | 0.08436 | 0.07996 | 0.005 | 12.3293 | 0.24519
14.75 | [12 empty] | 1.017 | 0.09089 | 0.08667 | 0.0024 | 11.1893 | 0.24764
15 | [12 empty] | 0.9947 | 0.09794 | 0.09386 | -0.0009 | 10.1562 | 0.2509
15.25 | [12 empty] | 0.9752 | 0.10536 | 0.10139 | -0.0044 | 9.2559 | 0.25451
15.5
15.75
16
16.25
16.5
16.75
17
17.25
17.5
17.75
18
18.25
18.5
18.75
19

## 32_N64-215_CL
N64-215 | N64-215 | N64-215 | N64-215
| Re 5,000 | Re 10,000 | Re 20,000
Alpha | Re 5,000 | Re 10,000 | Re 20,000
-10 | -0.6946 | -0.7829 | -0.8562
-9.75 | -0.7114 | -0.7959 | -0.8598
-9.5 | -0.7303 | -0.8065 | -0.8676
-9.25 | -0.7478 | -0.8198 | -0.8396
-9 | -0.7625 | -0.8241 | -0.8051
-8.75 | -0.7737 | -0.8245 | -0.7678
-8.5 | -0.7747 | -0.8211 | -0.7295
-8.25 | -0.7719 | -0.8145 | -0.6916
-8 | -0.7689 | -0.8055 | -0.651
-7.75 | -0.7642 | -0.7949 | -0.6153
-7.5 | -0.7564 | -0.7827 | -0.5784
-7.25 | -0.7465 | -0.7418 | -0.5459
-7 | -0.7324 | -0.7027 | -0.5164
-6.75 | -0.7166 | -0.6614 | -0.4922
-6.5 | -0.6997 | -0.6235 | -0.4741
-6.25 | -0.6808 | -0.5835 | -0.4556
-6 | -0.6626 | -0.5522 | -0.4395
-5.75 | -0.647 | -0.521 | -0.4273
-5.5 | -0.636 | -0.5043 | -0.4229
-5.25 | -0.6306 | -0.4898 | -0.4044
-5 | -0.6394 | -0.4494 | -0.38
-4.75 | -0.6383 | -0.4209 | -0.3549
-4.5 | -0.632 | -0.3818 | -0.3291
-4.25 | -0.6242 | -0.3502 | -0.3031
-4 | -0.6137 | -0.3173 | -0.2768
-3.75 | -0.598 | -0.2752 | -0.2509
-3.5 | -0.5736 | -0.254 | -0.2246
-3.25 | -0.4868 | -0.2197 | -0.1987
-3 | -0.4621 | -0.1951 | -0.1725
-2.75 | -0.4303 | -0.1684 | -0.1455
-2.5 | -0.3866 | -0.1399 | -0.1184
-2.25 | -0.3268 | -0.1252 | -0.0906
-2 | -0.2908 | -0.0886 | -0.0629
-1.75 | -0.2503 | -0.0788 | -0.0355
-1.5 | -0.2092 | -0.0499 | -0.0076
-1.25 | -0.1808 | -0.0319 | 0.0201
-1 | -0.1359 | -0.0118 | 0.048
-0.75 | -0.1105 | 0.0214 | 0.0759
-0.5 | -0.0729 | 0.0295 | 0.1036
-0.25 | -0.0393 | 0.055 | 0.132
0 | -0.0019 | 0.0891 | 0.16
0.25 | 0.0258 | 0.0913 | 0.1873
0.5 | 0.0728 | 0.1185 | 0.2158
0.75 | 0.1059 | 0.1517 | 0.2437
1 | 0.1413 | 0.1499 | 0.2708
1.25 | 0.1736 | 0.1779 | 0.2989
1.5 | 0.1672 | 0.2085 | 0.3265
1.75 | 0.1596 | 0.205 | 0.3543
2 | 0.1563 | 0.2351 | 0.381
2.25 | 0.1564 | 0.2427 | 0.4083
2.5 | 0.1542 | 0.2594 | 0.4371
2.75 | 0.1366 | 0.2924 | 0.4619
3 | 0.0984 | 0.2915 | 0.4899
3.25 | 0.088 | 0.3241 | 0.517
3.5 | 0.0983 | 0.3686 | 0.5427
3.75 | 0.1165 | 0.3802 | 0.5688
4 |  | 0.4342 | 0.5949
4.25 |  | 0.4979 | 0.6211
4.5 |  | 0.5338 | 0.6456
4.75 |  | 0.6089 | 0.6693
5 |  | 0.6632 | 0.6944
5.25 | 0.2813 | 0.721 | 0.7167
5.5 | 0.3283 | 0.7815 | 0.7396
5.75 | 0.3511 | 0.8311 | 0.7612
6 | 0.4003 | 0.8538 | 0.7806
6.25 | 0.4199 | 0.8642 | 0.7991
6.5 | 0.473 | 0.875 | 0.8178
6.75 | 0.4896 | 0.8729 | 0.8359
7 | 0.5339 | 0.8789 | 0.8464
7.25 | 0.5869 | 0.8778 | 0.8493
7.5 | 0.6427 | 0.8584 | 0.8543
7.75 |  | 0.845 | 0.8628
8 | 0.8426 | 0.8422 | 0.87
8.25 | 0.8329 | 0.8491 | 0.8832
8.5 | 0.836 | 0.8625 | 0.891
8.75 | 0.8647 | 0.8824 | 0.9051
9 | 0.9231 | 0.9074 | 0.9176
9.25 | 0.9691 | 0.9402 | 0.9313
9.5 | 0.9938 | 0.9715 | 0.9481
9.75 | 1.025 | 1.016 | 0.9657
10 | 1.0372 | 1.0386 | 0.9936
10.25 | 1.0477 | 1.0628 | 1.0137
10.5 | 1.0614 | 1.0876 | 1.035
10.75 | 1.077 | 1.1134 | 1.0545
11 | 1.077 | 1.1275 | 1.0775
11.25 | 1.0542 | 1.1305 | 1.1233
11.5 | 1.0192 | 1.1287 | 1.1351
11.75 | 0.9823 | 1.121 | 1.146
12 | 0.9437 | 1.1118 | 1.1549
12.25 | 0.9021 | 1.0996 | 1.1585
12.5 | 0.8703 | 1.088 | 1.1585
12.75 | 0.8595 | 1.0799 | 1.1548
13 |  | 1.0724 | 1.1478
13.25 |  | 1.0069 | 1.137
13.5 |  | 0.9147 | 1.1226
13.75 |  | 0.8686 | 1.1044
14 |  | 0.8542 | 1.0846
14.25 |  |  | 1.0636
14.5 |  |  | 1.0401
14.75 |  |  | 1.017
15 |  |  | 0.9947
15.25 |  |  | 0.9752
15.5
15.75
16
16.25
16.5
16.75
17
17.25
17.5
17.75
18
18.25
18.5
18.75
19

## 32_N64-215_CD
N64-215 | N64-215 | N64-215 | N64-215
| Re 5,000 | Re 10,000 | Re 20,000
Alpha | Re 5,000 | Re 10,000 | Re 20,000
-10 | 0.06866 | 0.05296 | 0.03805
-9.75 | 0.06453 | 0.04941 | 0.03649
-9.5 | 0.06066 | 0.04663 | 0.03542
-9.25 | 0.05708 | 0.04446 | 0.03274
-9 | 0.05394 | 0.04261 | 0.02966
-8.75 | 0.05127 | 0.04079 | 0.02813
-8.5 | 0.04885 | 0.03884 | 0.02664
-8.25 | 0.0467 | 0.03693 | 0.02516
-8 | 0.04466 | 0.03532 | 0.02363
-7.75 | 0.04263 | 0.03407 | 0.02217
-7.5 | 0.04061 | 0.0328 | 0.02118
-7.25 | 0.03877 | 0.03094 | 0.02003
-7 | 0.03687 | 0.02904 | 0.01901
-6.75 | 0.03537 | 0.02761 | 0.0184
-6.5 | 0.03395 | 0.0263 | 0.01751
-6.25 | 0.03259 | 0.02507 | 0.01677
-6 | 0.03139 | 0.02387 | 0.01602
-5.75 | 0.03024 | 0.02252 | 0.01483
-5.5 | 0.02892 | 0.01986 | 0.01285
-5.25 | 0.02702 | 0.01932 | 0.01251
-5 | 0.02566 | 0.02031 | 0.01256
-4.75 | 0.02863 | 0.02127 | 0.01267
-4.5 | 0.0308 | 0.02235 | 0.01279
-4.25 | 0.03268 | 0.02359 | 0.01291
-4 | 0.03452 | 0.02479 | 0.01306
-3.75 | 0.0364 | 0.02601 | 0.01327
-3.5 | 0.03829 | 0.02671 | 0.0135
-3.25 | 0.04122 | 0.02685 | 0.01378
-3 | 0.04111 | 0.02708 | 0.01402
-2.75 | 0.0409 | 0.02679 | 0.01407
-2.5 | 0.0407 | 0.0268 | 0.01406
-2.25 | 0.04065 | 0.02639 | 0.01401
-2 | 0.04044 | 0.02634 | 0.01394
-1.75 | 0.04028 | 0.02634 | 0.01391
-1.5 | 0.04016 | 0.02603 | 0.01389
-1.25 | 0.04003 | 0.02616 | 0.01384
-1 | 0.03999 | 0.02588 | 0.01378
-0.75 | 0.04002 | 0.02579 | 0.01379
-0.5 | 0.03995 | 0.02609 | 0.01379
-0.25 | 0.04012 | 0.02589 | 0.01374
0 | 0.04021 | 0.02577 | 0.01376
0.25 | 0.04035 | 0.02623 | 0.0138
0.5 | 0.04072 | 0.0262 | 0.01379
0.75 | 0.04096 | 0.02612 | 0.01383
1 | 0.04131 | 0.02678 | 0.01393
1.25 | 0.04181 | 0.02682 | 0.01397
1.5 | 0.04205 | 0.02675 | 0.01401
1.75 | 0.04222 | 0.02763 | 0.01412
2 | 0.04244 | 0.02757 | 0.01422
2.25 | 0.04273 | 0.02822 | 0.01426
2.5 | 0.04302 | 0.02858 | 0.01432
2.75 | 0.04292 | 0.02848 | 0.01446
3 | 0.04214 | 0.0295 | 0.01454
3.25 | 0.04215 | 0.02965 | 0.01459
3.5 | 0.04292 | 0.02941 | 0.01475
3.75 | 0.04413 | 0.03062 | 0.01468
4 |  | 0.03034 | 0.01461
4.25 |  | 0.02951 | 0.01435
4.5 |  | 0.03018 | 0.0142
4.75 |  | 0.02824 | 0.01401
5 |  | 0.02732 | 0.01379
5.25 | 0.05235 | 0.02526 | 0.0136
5.5 | 0.0538 | 0.02285 | 0.01347
5.75 | 0.05487 | 0.02116 | 0.01337
6 | 0.0561 | 0.02029 | 0.01325
6.25 | 0.0571 | 0.0197 | 0.01314
6.5 | 0.05781 | 0.01904 | 0.01307
6.75 | 0.05863 | 0.01886 | 0.01324
7 | 0.05861 | 0.01848 | 0.01516
7.25 | 0.05735 | 0.01867 | 0.01712
7.5 | 0.05454 | 0.02092 | 0.01859
7.75 |  | 0.02316 | 0.01971
8 | 0.02976 | 0.025 | 0.02095
8.25 | 0.03136 | 0.02655 | 0.02191
8.5 | 0.0339 | 0.028 | 0.02329
8.75 | 0.03608 | 0.02945 | 0.02431
9 | 0.03864 | 0.03078 | 0.02549
9.25 | 0.04141 | 0.03244 | 0.02685
9.5 | 0.0438 | 0.03405 | 0.02787
9.75 | 0.04708 | 0.03676 | 0.02898
10 | 0.04997 | 0.03857 | 0.03062
10.25 | 0.05295 | 0.04055 | 0.0317
10.5 | 0.05603 | 0.04305 | 0.0329
10.75 | 0.05985 | 0.04664 | 0.03413
11 | 0.06363 | 0.05038 | 0.03552
11.25 | 0.06699 | 0.05297 | 0.03852
11.5 | 0.07057 | 0.05565 | 0.04022
11.75 | 0.07519 | 0.0584 | 0.04229
12 | 0.0809 | 0.06148 | 0.04463
12.25 | 0.08809 | 0.06487 | 0.04715
12.5 | 0.096 | 0.06877 | 0.04981
12.75 | 0.10295 | 0.07334 | 0.05257
13 |  | 0.07754 | 0.05572
13.25 |  | 0.08223 | 0.05916
13.5 |  | 0.09535 | 0.06328

## 32_N64-215_CLCD
N64-215 | N64-215 | N64-215 | N64-215
| Re 5,000 | Re 10,000 | Re 20,000
Alpha | Re 5,000 | Re 10,000 | Re 20,000
-10 | -10.1165 | -14.7829 | -22.502
-9.75 | -11.0243 | -16.1081 | -23.5626
-9.5 | -12.0392 | -17.2957 | -24.4946
-9.25 | -13.1009 | -18.439 | -25.6445
-9 | -14.1361 | -19.3405 | -27.1443
-8.75 | -15.0907 | -20.2133 | -27.2947
-8.5 | -15.8588 | -21.1406 | -27.3836
-8.25 | -16.5289 | -22.0552 | -27.4881
-8 | -17.2167 | -22.8058 | -27.5497
-7.75 | -17.9263 | -23.3314 | -27.7537
-7.5 | -18.626 | -23.8628 | -27.3088
-7.25 | -19.2546 | -23.9754 | -27.2541
-7 | -19.8644 | -24.1977 | -27.1647
-6.75 | -20.2601 | -23.9551 | -26.75
-6.5 | -20.6097 | -23.7072 | -27.076
-6.25 | -20.8898 | -23.2748 | -27.1676
-6 | -21.1086 | -23.1336 | -27.4345
-5.75 | -21.3955 | -23.135 | -28.8132
-5.5 | -21.9917 | -25.3927 | -32.9105
-5.25 | -23.3383 | -25.352 | -32.3261
-5 | -24.9182 | -22.127 | -30.2548
-4.75 | -22.2948 | -19.7884 | -28.011
-4.5 | -20.5195 | -17.0828 | -25.731
-4.25 | -19.1004 | -14.8453 | -23.4779
-4 | -17.7781 | -12.7995 | -21.1945
-3.75 | -16.4286 | -10.5805 | -18.9073
-3.5 | -14.9804 | -9.5095 | -16.637
-3.25 | -11.8098 | -8.1825 | -14.4194
-3 | -11.2406 | -7.2046 | -12.3039
-2.75 | -10.5208 | -6.2859 | -10.3412
-2.5 | -9.4988 | -5.2201 | -8.4211
-2.25 | -8.0394 | -4.7442 | -6.4668
-2 | -7.1909 | -3.3637 | -4.5122
-1.75 | -6.214 | -2.9916 | -2.5521
-1.5 | -5.2092 | -1.917 | -0.54716
-1.25 | -4.5166 | -1.2194 | 1.4523
-1 | -3.3983 | -0.45595 | 3.4833
-0.75 | -2.7611 | 0.82978 | 5.504
-0.5 | -1.8248 | 1.1307 | 7.5127
-0.25 | -0.97956 | 2.1244 | 9.607
0 | -0.047252 | 3.4575 | 11.6279
0.25 | 0.63941 | 3.4807 | 13.5725
0.5 | 1.7878 | 4.5229 | 15.649
0.75 | 2.5854 | 5.8078 | 17.6211
1 | 3.4205 | 5.5975 | 19.4401
1.25 | 4.1521 | 6.6331 | 21.3958
1.5 | 3.9762 | 7.7944 | 23.3048
1.75 | 3.7802 | 7.4195 | 25.0921
2 | 3.6828 | 8.5274 | 26.7932
2.25 | 3.6602 | 8.6003 | 28.6325
2.5 | 3.5844 | 9.0763 | 30.5237
2.75 | 3.1827 | 10.2669 | 31.9433
3 | 2.3351 | 9.8814 | 33.6933
3.25 | 2.0878 | 10.9309 | 35.4352
3.5 | 2.2903 | 12.5332 | 36.7932
3.75 | 2.6399 | 12.4167 | 38.7466
4 | #DIV/0! | 14.3111 | 40.7187
4.25 | #DIV/0! | 16.8722 | 43.2822
4.5 | #DIV/0! | 17.6872 | 45.4648
4.75 | #DIV/0! | 21.5616 | 47.773
5 | #DIV/0! | 24.2753 | 50.3553
5.25 | 5.3734 | 28.5432 | 52.6985
5.5 | 6.1022 | 34.2013 | 54.9072
5.75 | 6.3988 | 39.2769 | 56.9334
6 | 7.1355 | 42.0798 | 58.9132
6.25 | 7.3538 | 43.868 | 60.8143
6.5 | 8.182 | 45.9559 | 62.5708
6.75 | 8.3507 | 46.2831 | 63.1344
7 | 9.1094 | 47.5595 | 55.8311
7.25 | 10.2337 | 47.0166 | 49.6086
7.5 | 11.784 | 41.0325 | 45.9548
7.75 | #DIV/0! | 36.4853 | 43.7747
8 | 28.3132 | 33.688 | 41.5274
8.25 | 26.5593 | 31.9812 | 40.3104
8.5 | 24.6608 | 30.8036 | 38.2568
8.75 | 23.9662 | 29.9626 | 37.2316
9 | 23.8898 | 29.4802 | 35.9984
9.25 | 23.4026 | 28.9827 | 34.6853
9.5 | 22.6895 | 28.5316 | 34.0187
9.75 | 21.7715 | 27.6387 | 33.323
10 | 20.7565 | 26.9277 | 32.4494
10.25 | 19.7866 | 26.2096 | 31.9779
10.5 | 18.9434 | 25.2636 | 31.459
10.75 | 17.995 | 23.8722 | 30.8966
11 | 16.926 | 22.3799 | 30.335
11.25 | 15.7367 | 21.3423 | 29.1615
11.5 | 14.4424 | 20.2821 | 28.2223
11.75 | 13.0642 | 19.1952 | 27.0986
12 | 11.665 | 18.0839 | 25.8772
12.25 | 10.2407 | 16.9508 | 24.5705
12.5 | 9.0656 | 15.8209 | 23.2584
12.75 | 8.3487 | 14.7246 | 21.9669
13 |  | 13.8303 | 20.5994
13.25 |  | 12.2449 | 19.2191
13.5 |  | 9.5931 | 17.7402

## 32_N64-215_CP
N64-215 | N64-215 | N64-215 | N64-215
| Re 5,000 | Re 10,000 | Re 20,000
Alpha | Re 5,000 | Re 10,000 | Re 20,000
0 |  | 0.51824 | 0.47937
0.25 |  | 0.48439 | 0.44648
0.5 | 0.54121 | 0.43228 | 0.42192
0.75 | 0.48607 | 0.39634 | 0.40142
1 | 0.45736 | 0.37875 | 0.387
1.25 | 0.43952 | 0.35849 | 0.37479
1.5 | 0.42823 | 0.3464 | 0.36394
1.75 | 0.41604 | 0.33049 | 0.35528
2 | 0.40291 | 0.32146 | 0.3479
2.25 | 0.39066 | 0.31016 | 0.34086
2.5 | 0.37711 | 0.30204 | 0.33511
2.75 | 0.35908 | 0.29822 | 0.32967
3 | 0.32317 | 0.28877 | 0.32532
3.25 | 0.29545 | 0.28795 | 0.32079
3.5 | 0.29171 | 0.28934 | 0.31707
3.75 | 0.29635 | 0.28814 | 0.31294
4 | #DIV/0! | 0.29238 | 0.309
4.25 | #DIV/0! | 0.29599 | 0.30506
4.5 | #DIV/0! | 0.29889 | 0.30158
4.75 | #DIV/0! | 0.30075 | 0.29781
5 | #DIV/0! | 0.30232 | 0.29479
5.25 | 0.31079 | 0.30146 | 0.29116
5.5 | 0.31122 | 0.3008 | 0.28813
5.75 | 0.30839 | 0.30054 | 0.28508
6 | 0.30796 | 0.29743 | 0.28164
6.25 | 0.30477 | 0.29293 | 0.27841
6.5 | 0.30307 | 0.2884 | 0.27531
6.75 | 0.29943 | 0.28276 | 0.27273
7 | 0.29608 | 0.27788 | 0.27138
7.25 | 0.2914 | 0.27233 | 0.26943
7.5 | 0.28532 | 0.26608 | 0.26686
7.75 | #DIV/0! | 0.26077 | 0.26449
8 | 0.25866 | 0.25689 | 0.26207
8.25 | 0.25108 | 0.25436 | 0.26042
8.5 | 0.24773 | 0.25255 | 0.25842
8.75 | 0.24711 | 0.2517 | 0.25696
9 | 0.25032 | 0.25132 | 0.25567
9.25 | 0.25227 | 0.25191 | 0.2543
9.5 | 0.25191 | 0.25247 | 0.25338
9.75 | 0.25254 | 0.25482 | 0.25249
10 | 0.25106 | 0.25424 | 0.25231