## data
raf34 | raf34 | raf34 | raf34 | raf34 | raf34 | raf34 | raf34 | raf34 | raf34 | raf34 | raf34 | raf34 | raf34 | raf34 | raf34 | raf34 | raf34 | raf34 | 706
| Re 5,000 | Re 5,000 | Re 5,000 | Re 5,000 | Re 5,000 | Re 5,000 | Re 10,000 | Re 10,000 | Re 10,000 | Re 10,000 | Re 10,000 | Re 10,000 | Re 20,000 | Re 20,000 | Re 20,000 | Re 20,000 | Re 20,000 | Re 20,000
Alpha | Cl | Cd | Cdp | Cm | CL/CD | CP | Cl | Cd | Cdp | Cm | CL/CD | CP | Cl | Cd | Cdp | Cm | CL/CD | CP
-10 | -0.4576 | 0.1168 | 0.10969 | -0.0045 | -3.9178 | 0.24017 | -0.4587 | 0.10248 | 0.09738 | -0.0165 | -4.476 | 0.21403 | -0.5055 | 0.08839 | 0.08484 | -0.0279 | -5.719 | 0.19481
-9.75 | -0.4304 | 0.11186 | 0.1047 | -0.0035 | -3.8477 | 0.24187 | -0.5042 | 0.0983 | 0.09337 | -0.0248 | -5.1292 | 0.20081 | -0.5018 | 0.08519 | 0.08166 | -0.0285 | -5.8904 | 0.1932
-9.5 | -0.4129 | 0.10761 | 0.10045 | -0.0031 | -3.837 | 0.24249 | -0.4854 | 0.09374 | 0.08882 | -0.0229 | -5.1782 | 0.20282 | -0.4903 | 0.06852 | 0.06522 | -0.042 | -7.1556 | 0.16434
-9.25 | -0.4109 | 0.10445 | 0.09735 | -0.0033 | -3.9339 | 0.24197 | -0.4618 | 0.0914 | 0.08645 | -0.0204 | -5.0525 | 0.20583 | -0.5368 | 0.06403 | 0.06064 | -0.0417 | -8.3836 | 0.17232
-9 |  |  |  |  | #DIV/0! | #DIV/0! | -0.4961 | 0.08669 | 0.08189 | -0.0265 | -5.7227 | 0.19658 | -0.5736 | 0.06064 | 0.0571 | -0.0388 | -9.4591 | 0.18236
-8.75 | -0.427 | 0.10026 | 0.09335 | -0.0031 | -4.2589 | 0.24274 | -0.4903 | 0.08258 | 0.07783 | -0.0261 | -5.9373 | 0.19677 | -0.5746 | 0.05312 | 0.04964 | -0.039 | -10.817 | 0.18213
-8.5 | -0.3953 | 0.09533 | 0.08835 | -0.0026 | -4.1466 | 0.24342 | -0.4761 | 0.08012 | 0.07537 | -0.0247 | -5.9423 | 0.19812 | -0.6982 | 0.04384 | 0.0389 | -0.0299 | -15.9261 | 0.20718
-8.25 | -0.3867 | 0.09214 | 0.0852 | -0.0021 | -4.1969 | 0.24457 | -0.5403 | 0.07552 | 0.07087 | -0.0286 | -7.1544 | 0.19707 | -0.6978 | 0.04039 | 0.03524 | -0.0269 | -17.2766 | 0.21145
-8 | -0.3819 | 0.08934 | 0.08247 | -0.0014 | -4.2747 | 0.24633 | -0.5182 | 0.07194 | 0.06736 | -0.027 | -7.2032 | 0.1979 | -0.6983 | 0.03745 | 0.03205 | -0.0232 | -18.6462 | 0.21678
-7.75 | -0.3754 | 0.08635 | 0.07952 | -0.0007 | -4.3474 | 0.24814 | -0.52 | 0.06905 | 0.0645 | -0.0262 | -7.5308 | 0.19962 | -0.7067 | 0.03549 | 0.02991 | -0.018 | -19.9127 | 0.22453
-7.5 | -0.3682 | 0.08309 | 0.07632 | -0.0003 | -4.4313 | 0.24919 | -0.6176 | 0.05113 | 0.04559 | -0.0272 | -12.079 | 0.20596 | -0.6804 | 0.03153 | 0.02545 | -0.0194 | -21.5794 | 0.22149
-7.25 | -0.5947 | 0.05954 | 0.05237 | -0.0253 | -9.9882 | 0.20746 | -0.6522 | 0.04534 | 0.03886 | -0.0193 | -14.3846 | 0.22041 | -0.6474 | 0.02826 | 0.02171 | -0.0214 | -22.9087 | 0.21694
-7 | -0.5854 | 0.05599 | 0.04883 | -0.0237 | -10.4554 | 0.20951 | -0.6599 | 0.04329 | 0.03676 | -0.0147 | -15.2437 | 0.22772 | -0.6097 | 0.02605 | 0.01911 | -0.0238 | -23.405 | 0.21096
-6.75 | -0.593 | 0.05255 | 0.04521 | -0.0207 | -11.2845 | 0.21509 | -0.6664 | 0.04134 | 0.03469 | -0.0104 | -16.12 | 0.23439 | -0.5724 | 0.0242 | 0.01691 | -0.0259 | -23.6529 | 0.20475
-6.5 | -0.6149 | 0.04969 | 0.04169 | -0.0153 | -12.3747 | 0.22512 | -0.6631 | 0.0389 | 0.032 | -0.0077 | -17.0463 | 0.23839 | -0.534 | 0.02258 | 0.01501 | -0.028 | -23.6492 | 0.19757
-6.25 | -0.6154 | 0.04734 | 0.03923 | -0.0119 | -12.9996 | 0.23066 | -0.6293 | 0.03514 | 0.02768 | -0.0101 | -17.9084 | 0.23395 | -0.4953 | 0.02079 | 0.01301 | -0.0303 | -23.824 | 0.18882
-6 | -0.6169 | 0.04518 | 0.03684 | -0.0084 | -13.6543 | 0.23638 | -0.5926 | 0.0325 | 0.02451 | -0.0126 | -18.2338 | 0.22874 | -0.4586 | 0.01935 | 0.01157 | -0.0323 | -23.7003 | 0.17957
-5.75 | -0.6167 | 0.04312 | 0.03446 | -0.005 | -14.3019 | 0.24189 | -0.5535 | 0.03015 | 0.02166 | -0.015 | -18.3582 | 0.2229 | -0.4265 | 0.01853 | 0.01067 | -0.033 | -23.0167 | 0.17263
-5.5 | -0.6137 | 0.0412 | 0.03215 | -0.0019 | -14.8956 | 0.2469 | -0.5155 | 0.02821 | 0.01928 | -0.0171 | -18.2737 | 0.21683 | -0.3986 | 0.01779 | 0.00982 | -0.0328 | -22.4058 | 0.16771
-5.25 | -0.607 | 0.03934 | 0.0299 | 0.0008 | -15.4296 | 0.25132 | -0.4688 | 0.026 | 0.01688 | -0.0209 | -18.0308 | 0.20542 | -0.3736 | 0.01716 | 0.00909 | -0.032 | -21.7716 | 0.16435
-5 | -0.5973 | 0.03754 | 0.02772 | 0.0032 | -15.911 | 0.25536 | -0.4298 | 0.02478 | 0.01564 | -0.0233 | -17.3446 | 0.19579 | -0.3501 | 0.01665 | 0.00846 | -0.0309 | -21.027 | 0.16174
-4.75 | -0.5838 | 0.03559 | 0.02563 | 0.0049 | -16.4035 | 0.25839 | -0.3785 | 0.0234 | 0.01401 | -0.0275 | -16.1752 | 0.17734 | -0.3289 | 0.01592 | 0.00777 | -0.0296 | -20.6595 | 0.16
-4.5 | -0.5685 | 0.03409 | 0.02399 | 0.0064 | -16.6764 | 0.26126 | -0.3403 | 0.02196 | 0.01275 | -0.0296 | -15.4964 | 0.16302 | -0.3063 | 0.01555 | 0.00736 | -0.0284 | -19.6977 | 0.15728
-4.25 | -0.5526 | 0.03285 | 0.02256 | 0.0079 | -16.8219 | 0.2643 | -0.2948 | 0.02063 | 0.0115 | -0.033 | -14.2899 | 0.13806 | -0.2848 | 0.01505 | 0.00682 | -0.0269 | -18.9236 | 0.15555
-4 | -0.5361 | 0.03172 | 0.02106 | 0.0095 | -16.901 | 0.26772 | -0.2663 | 0.01942 | 0.01054 | -0.0331 | -13.7127 | 0.1257 | -0.2634 | 0.0146 | 0.00639 | -0.0255 | -18.0411 | 0.15319
-3.75 | -0.5177 | 0.03058 | 0.01997 | 0.0105 | -16.9294 | 0.27028 | -0.2409 | 0.01811 | 0.00977 | -0.0328 | -13.302 | 0.11384 | -0.2441 | 0.01391 | 0.0059 | -0.0238 | -17.5485 | 0.1525
-3.5 | -0.4975 | 0.02948 | 0.01874 | 0.0115 | -16.8758 | 0.27312 | -0.2165 | 0.01693 | 0.00926 | -0.0323 | -12.788 | 0.10081 | -0.2244 | 0.01332 | 0.00554 | -0.0223 | -16.8468 | 0.15062
-3.25 | -0.4768 | 0.02848 | 0.01781 | 0.0124 | -16.7416 | 0.27601 | -0.2044 | 0.01585 | 0.00927 | -0.0289 | -12.8959 | 0.10861 | -0.2049 | 0.01281 | 0.00534 | -0.0208 | -15.9953 | 0.14849
-3 | -0.4552 | 0.02752 | 0.01701 | 0.013 | -16.5407 | 0.27856 | -0.1441 | 0.0158 | 0.01001 | -0.0315 | -9.1203 | 0.031402 | -0.1865 | 0.01226 | 0.00509 | -0.019 | -15.2121 | 0.14812
-2.75 | -0.1357 | 0.02673 | 0.01897 | -0.0265 | -5.0767 | 0.054716 | -0.0861 | 0.01672 | 0.01077 | -0.0344 | -5.1495 | -0.14954 | -0.1737 | 0.01151 | 0.00495 | -0.0161 | -15.0912 | 0.15731
-2.5 | -0.1489 | 0.02665 | 0.01877 | -0.0229 | -5.5872 | 0.096206 | -0.0277 | 0.01734 | 0.01112 | -0.0381 | -1.5975 | -1.1255 | -0.1602 | 0.01088 | 0.00493 | -0.0127 | -14.7243 | 0.17072
-2.25 | -0.1054 | 0.02671 | 0.01848 | -0.0285 | -3.9461 | -0.020398 | 0.035 | 0.0179 | 0.01144 | -0.0434 | 1.9553 | 1.49 | -0.1362 | 0.01058 | 0.00507 | -0.0111 | -12.8733 | 0.1685
-2 | -0.0593 | 0.02687 | 0.01833 | -0.0341 | -2.2069 | -0.32504 | 0.0949 | 0.01822 | 0.01154 | -0.0485 | 5.2086 | 0.76106 | -0.0998 | 0.01064 | 0.00524 | -0.0117 | -9.3797 | 0.13277
-1.75 | -0.0156 | 0.02707 | 0.01825 | -0.039 | -0.57628 | -2.25 | 0.1694 | 0.01836 | 0.01146 | -0.0565 | 9.2266 | 0.58353 | -0.0545 | 0.01092 | 0.0055 | -0.0142 | -4.9908 | -0.01055
-1.5 | 0.0249 | 0.0273 | 0.01826 | -0.0431 | 0.91209 | 1.9809 | 0.232 | 0.0181 | 0.01104 | -0.0633 | 12.8177 | 0.52284 | -0.014 | 0.01126 | 0.00572 | -0.0158 | -1.2433 | -0.87857
-1.25 | 0.0665 | 0.02757 | 0.01833 | -0.0471 | 2.412 | 0.95827 | 0.2844 | 0.01758 | 0.01036 | -0.0686 | 16.1775 | 0.49121 | 0.0268 | 0.01156 | 0.00591 | -0.0178 | 2.3183 | 0.91418
-1 | 0.1142 | 0.02784 | 0.01841 | -0.052 | 4.102 | 0.70534 | 0.3097 | 0.01742 | 0.01009 | -0.0687 | 17.7784 | 0.47183 | 0.076 | 0.01187 | 0.00607 | -0.0215 | 6.4027 | 0.53289
-0.75 | 0.1532 | 0.02813 | 0.01856 | -0.0552 | 5.4461 | 0.61031 | 0.3263 | 0.01744 | 0.01004 | -0.0674 | 18.7099 | 0.45656 | 0.1219 | 0.0122 | 0.0063 | -0.0245 | 9.9918 | 0.45098
-0.5 | 0.1836 | 0.02852 | 0.01884 | -0.0569 | 6.4376 | 0.55991 | 0.3435 | 0.01748 | 0.01 | -0.0659 | 19.651 | 0.44185 | 0.1716 | 0.01258 | 0.00655 | -0.0283 | 13.6407 | 0.41492
-0.25 | 0.2156 | 0.02893 | 0.01915 | -0.0586 | 7.4525 | 0.5218 | 0.3613 | 0.01748 | 0.00989 | -0.0643 | 20.6693 | 0.42797 | 0.2201 | 0.01285 | 0.00672 | -0.032 | 17.1284 | 0.39539
0 | 0.2525 | 0.02933 | 0.01945 | -0.0611 | 8.6089 | 0.49198 | 0.379 | 0.01757 | 0.00995 | -0.063 | 21.5709 | 0.41623 | 0.2695 | 0.01292 | 0.0067 | -0.0362 | 20.8591 | 0.38432
0.25 | 0.3002 | 0.02955 | 0.01959 | -0.0649 | 10.1591 | 0.46619 | 0.3972 | 0.01764 | 0.00996 | -0.0615 | 22.517 | 0.40483 | 0.3125 | 0.01291 | 0.00659 | -0.0393 | 24.206 | 0.37576
0.5 | 0.3161 | 0.03019 | 0.02018 | -0.0637 | 10.4704 | 0.45152 | 0.416 | 0.01768 | 0.00991 | -0.06 | 23.5294 | 0.39423 | 0.355 | 0.0129 | 0.00653 | -0.0424 | 27.5194 | 0.36944
0.75 | 0.3292 | 0.03093 | 0.02087 | -0.062 | 10.6434 | 0.43834 | 0.4344 | 0.01781 | 0.01004 | -0.0587 | 24.3908 | 0.38513 | 0.4025 | 0.0127 | 0.0062 | -0.0465 | 31.6929 | 0.36553
1 | 0.3454 | 0.03166 | 0.02155 | -0.0607 | 10.9097 | 0.42574 | 0.4539 | 0.01788 | 0.01003 | -0.0571 | 25.3859 | 0.3758 | 0.4458 | 0.01247 | 0.00597 | -0.05 | 35.7498 | 0.36216
1.25 | 0.3697 | 0.03227 | 0.02212 | -0.0605 | 11.4565 | 0.41365 | 0.4731 | 0.01799 | 0.01011 | -0.0557 | 26.2979 | 0.36773 | 0.4774 | 0.01235 | 0.00578 | -0.0511 | 38.6559 | 0.35704
1.5 | 0.4026 | 0.03268 | 0.02252 | -0.0614 | 12.3195 | 0.40251 | 0.4923 | 0.01815 | 0.01025 | -0.0544 | 27.124 | 0.3605 | 0.4979 | 0.01232 | 0.00572 | -0.05 | 40.414 | 0.35042
1.75 | 0.405 | 0.03375 | 0.02355 | -0.058 | 12 | 0.39321 | 0.5131 | 0.01816 | 0.0102 | -0.0529 | 28.2544 | 0.3531 | 0.5186 | 0.0123 | 0.00567 | -0.0488 | 42.1626 | 0.3441
2 | 0.4116 | 0.03478 | 0.02455 | -0.0553 | 11.8344 | 0.38435 | 0.5321 | 0.01839 | 0.01045 | -0.0516 | 28.9342 | 0.34697 | 0.5396 | 0.01229 | 0.0056 | -0.0477 | 43.9056 | 0.3384
2.25 | 0.4288 | 0.03562 | 0.02537 | -0.054 | 12.0382 | 0.37593 | 0.5526 | 0.01851 | 0.01053 | -0.0502 | 29.8541 | 0.34084 | 0.5604 | 0.01228 | 0.00559 | -0.0465 | 45.6352 | 0.33298
2.5 | 0.4616 | 0.03605 | 0.02582 | -0.0545 | 12.8044 | 0.36807 | 0.573 | 0.01863 | 0.01065 | -0.0488 | 30.7568 | 0.33517 | 0.5819 | 0.01229 | 0.00553 | -0.0454 | 47.3474 | 0.32802
2.75 | 0.4563 | 0.03751 | 0.02725 | -0.0504 | 12.1648 | 0.36045 | 0.5926 | 0.01888 | 0.01092 | -0.0474 | 31.3877 | 0.32999 | 0.603 | 0.0123 | 0.00556 | -0.0443 | 49.0244 | 0.32347
3 | 0.4609 | 0.03877 | 0.02848 | -0.0476 | 11.8881 | 0.35328 | 0.6149 | 0.0189 | 0.01087 | -0.046 | 32.5344 | 0.32481 | 0.6245 | 0.01233 | 0.00557 | -0.0431 | 50.6488 | 0.31902
3.25 | 0.4892 | 0.03941 | 0.02915 | -0.0475 | 12.4131 | 0.3471 | 0.6337 | 0.01922 | 0.01125 | -0.0446 | 32.9709 | 0.32038 | 0.6461 | 0.01234 | 0.00554 | -0.042 | 52.3582 | 0.31501
3.5 | 0.4972 | 0.04062 | 0.03036 | -0.0452 | 12.2403 | 0.34091 | 0.6543 | 0.0194 | 0.01144 | -0.0432 | 33.7268 | 0.31602 | 0.6674 | 0.01238 | 0.0056 | -0.0408 | 53.9095 | 0.31113
3.75 | 0.4925 | 0.04229 | 0.032 | -0.0415 | 11.6458 | 0.33426 | 0.6765 | 0.01944 | 0.01143 | -0.0418 | 34.7994 | 0.31179 | 0.6893 | 0.01244 | 0.00563 | -0.0397 | 55.41 | 0.30759
4 | 0.5123 | 0.0433 | 0.03305 | -0.0406 | 11.8314 | 0.32925 | 0.6957 | 0.01966 | 0.01171 | -0.0402 | 35.3866 | 0.30778 | 0.7111 | 0.01249 | 0.00568 | -0.0386 | 56.9335 | 0.30428
4.25 | 0.5297 | 0.04434 | 0.03412 | -0.0393 | 11.9463 | 0.32419 | 0.7167 | 0.01978 | 0.01184 | -0.0387 | 36.2336 | 0.304 | 0.7327 | 0.01256 | 0.00578 | -0.0374 | 58.336 | 0.30104
4.5 | 0.5122 | 0.04648 | 0.03621 | -0.0346 | 11.0198 | 0.31755 | 0.74 | 0.01975 | 0.01176 | -0.0374 | 37.4684 | 0.30054 | 0.7546 | 0.01265 | 0.00584 | -0.0363 | 59.6522 | 0.2981
4.75 | 0.5343 | 0.04756 | 0.03734 | -0.034 | 11.2342 | 0.31363 | 0.7592 | 0.02 | 0.01208 | -0.0358 | 37.96 | 0.29715 | 0.7764 | 0.01274 | 0.00594 | -0.0352 | 60.9419 | 0.29534
5 | 0.5419 | 0.04903 | 0.03884 | -0.0319 | 11.0524 | 0.30887 | 0.7799 | 0.02017 | 0.01229 | -0.0344 | 38.6663 | 0.29411 | 0.7979 | 0.01285 | 0.00609 | -0.034 | 62.0934 | 0.29261
5.25 | 0.5294 | 0.05123 | 0.041 | -0.0283 | 10.3338 | 0.30346 | 0.8043 | 0.02009 | 0.01215 | -0.0331 | 40.0348 | 0.29115 | 0.8195 | 0.01298 | 0.00622 | -0.0328 | 63.1356 | 0.29002
5.5 | 0.5609 | 0.05209 | 0.04196 | -0.0284 | 10.7679 | 0.30063 | 0.8241 | 0.02022 | 0.01235 | -0.0315 | 40.7567 | 0.28822 | 0.8412 | 0.01313 | 0.00633 | -0.0317 | 64.067 | 0.28768
5.75 | 0.551 | 0.05429 | 0.04414 | -0.0253 | 10.1492 | 0.29592 | 0.8441 | 0.0204 | 0.01259 | -0.03 | 41.3775 | 0.28554 | 0.8622 | 0.01327 | 0.00654 | -0.0304 | 64.9736 | 0.28526
6 | 0.5526 | 0.05626 | 0.04613 | -0.0233 | 9.8223 | 0.29216 | 0.8655 | 0.02056 | 0.0128 | -0.0286 | 42.0963 | 0.28304 | 0.883 | 0.01343 | 0.00673 | -0.0291 | 65.7483 | 0.28296
6.25 | 0.5774 | 0.05722 | 0.0472 | -0.0226 | 10.0909 | 0.28914 | 0.8899 | 0.02056 | 0.01275 | -0.0275 | 43.2831 | 0.2809 | 0.9032 | 0.0136 | 0.00689 | -0.0277 | 66.4118 | 0.28067
6.5 | 0.5997 | 0.05796 | 0.04802 | -0.0214 | 10.3468 | 0.28568 | 0.9087 | 0.02088 | 0.0132 | -0.0259 | 43.5201 | 0.2785 | 0.9233 | 0.01379 | 0.00709 | -0.0262 | 66.9543 | 0.27838
6.75 | 0.6148 | 0.05874 | 0.04888 | -0.0194 | 10.4665 | 0.28155 | 0.9288 | 0.02113 | 0.01354 | -0.0243 | 43.9565 | 0.27616 | 0.9431 | 0.014 | 0.00732 | -0.0248 | 67.3643 | 0.2763
7 | 0.6323 | 0.05941 | 0.04963 | -0.0175 | 10.643 | 0.27768 | 0.9494 | 0.02123 | 0.01368 | -0.0227 | 44.7197 | 0.27391 | 0.9624 | 0.01425 | 0.00757 | -0.0232 | 67.5368 | 0.27411
7.25 | 0.6509 | 0.06011 | 0.05045 | -0.0158 | 10.8285 | 0.27427 | 0.9694 | 0.02119 | 0.01365 | -0.0209 | 45.748 | 0.27156 | 0.9809 | 0.01453 | 0.00783 | -0.0216 | 67.5086 | 0.27202
7.5 | 0.6712 | 0.06087 | 0.05132 | -0.0143 | 11.0268 | 0.27131 | 0.9887 | 0.02111 | 0.01355 | -0.019 | 46.8356 | 0.26922 | 0.9988 | 0.01485 | 0.00814 | -0.0199 | 67.2593 | 0.26992
7.75 | 0.6934 | 0.06147 | 0.05206 | -0.0128 | 11.2803 | 0.26846 | 1.0076 | 0.02108 | 0.01347 | -0.0171 | 47.7989 | 0.26697 | 1.0164 | 0.01519 | 0.00851 | -0.0181 | 66.9124 | 0.26781
8 | 0.7157 | 0.06199 | 0.05273 | -0.0111 | 11.5454 | 0.26551 | 1.0222 | 0.0213 | 0.0138 | -0.0147 | 47.9906 | 0.26438 | 1.0317 | 0.01565 | 0.0089 | -0.0161 | 65.9233 | 0.26561
8.25 | 0.7323 | 0.0628 | 0.05367 | -0.0093 | 11.6608 | 0.2627 | 1.0368 | 0.0215 | 0.01401 | -0.0123 | 48.2233 | 0.26186 | 1.0466 | 0.01614 | 0.00935 | -0.014 | 64.8451 | 0.26338
8.5 | 0.7417 | 0.06418 | 0.05514 | -0.0073 | 11.5566 | 0.25984 | 1.0498 | 0.02183 | 0.01435 | -0.0097 | 48.0898 | 0.25924 | 1.0587 | 0.01679 | 0.00989 | -0.0115 | 63.0554 | 0.26086
8.75 | 0.7539 | 0.06543 | 0.0565 | -0.0055 | 11.5222 | 0.2573 | 1.0605 | 0.02225 | 0.01476 | -0.0069 | 47.6629 | 0.25651 | 1.0684 | 0.01757 | 0.01053 | -0.0088 | 60.8082 | 0.25824
9 | 0.9576 | 0.04721 | 0.03912 | -0.0032 | 20.2838 | 0.25334 | 1.0686 | 0.02284 | 0.01537 | -0.0039 | 46.7863 | 0.25365 | 1.0745 | 0.01856 | 0.01133 | -0.0056 | 57.8933 | 0.25521
9.25 | 0.7992 | 0.06605 | 0.05747 | -0.0015 | 12.0999 | 0.25188 | 1.0732 | 0.02361 | 0.01607 | -0.0004 | 45.4553 | 0.25037 | 1.0756 | 0.01977 | 0.01231 | -0.0018 | 54.4057 | 0.25167
9.5 | 0.8189 | 0.06622 | 0.05778 | 0.0009 | 12.3664 | 0.2489 | 1.0725 | 0.02464 | 0.01694 | 0.0036 | 43.5268 | 0.24664 | 1.0738 | 0.02107 | 0.01347 | 0.0024 | 50.9635 | 0.24776
9.75 | 0.7252 | 0.08022 | 0.07139 | -0.0027 | 9.0401 | 0.25372 | 1.0656 | 0.02603 | 0.01812 | 0.0082 | 40.9374 | 0.2423 | 1.0718 | 0.0222 | 0.0145 | 0.0067 | 48.2793 | 0.24375
10 | 0.7327 | 0.08289 | 0.07416 | -0.002 | 8.8394 | 0.25273 | 1.0511 | 0.02765 | 0.01949 | 0.0137 | 38.0145 | 0.23697 | 1.0681 | 0.02327 | 0.01548 | 0.0112 | 45.9003 | 0.23951
10.25 | 0.7441 | 0.08439 | 0.07578 | -0.0006 | 8.8174 | 0.25081 | 1.0373 | 0.02962 | 0.02125 | 0.0183 | 35.0203 | 0.23236 | 1.064 | 0.02458 | 0.01672 | 0.015 | 43.2872 | 0.2359
10.5 | 1.0617 | 0.0413 | 0.03203 | 0.0181 | 25.707 | 0.23295 | 1.029 | 0.03171 | 0.02317 | 0.0217 | 32.4503 | 0.22891 | 1.0634 | 0.02595 | 0.01813 | 0.0179 | 40.9788 | 0.23317
10.75 | 1.0605 | 0.04338 | 0.03403 | 0.0214 | 24.4467 | 0.22982 | 1.0275 | 0.03371 | 0.02505 | 0.0242 | 30.4806 | 0.22645 | 1.0586 | 0.02781 | 0.01997 | 0.0205 | 38.0654 | 0.23063
11 | 1.0677 | 0.04549 | 0.03602 | 0.0237 | 23.4711 | 0.2278 | 1.0312 | 0.03552 | 0.02678 | 0.0263 | 29.0315 | 0.2245 | 1.059 | 0.02952 | 0.02176 | 0.0225 | 35.874 | 0.22875
11.25 | 1.0777 | 0.04799 | 0.03855 | 0.0254 | 22.4568 | 0.22643 | 1.0371 | 0.03717 | 0.0284 | 0.0279 | 27.9015 | 0.2231 | 1.0606 | 0.03129 | 0.02359 | 0.0241 | 33.8958 | 0.22728
11.5 | 1.0912 | 0.05057 | 0.04112 | 0.0267 | 21.578 | 0.22553 | 1.0472 | 0.03878 | 0.03006 | 0.0294 | 27.0036 | 0.22193 | 1.0615 | 0.0332 | 0.02553 | 0.0256 | 31.9729 | 0.22588
11.75 | 1.0957 | 0.05324 | 0.04393 | 0.0286 | 20.5804 | 0.2239 | 1.0571 | 0.04033 | 0.03159 | 0.0308 | 26.2113 | 0.22086 | 1.0592 | 0.03548 | 0.02776 | 0.0273 | 29.8534 | 0.22423
12 | 1.1038 | 0.05651 | 0.0473 | 0.0299 | 19.5328 | 0.22291 | 1.0704 | 0.04198 | 0.03325 | 0.032 | 25.4979 | 0.2201 | 1.0652 | 0.03715 | 0.02953 | 0.0284 | 28.6729 | 0.22334
12.25 | 1.0864 | 0.0598 | 0.0509 | 0.0324 | 18.1672 | 0.22018 | 1.0811 | 0.04368 | 0.03507 | 0.0333 | 24.7505 | 0.2192 | 1.0715 | 0.03884 | 0.0313 | 0.0295 | 27.5875 | 0.22247
12.5 | 1.0667 | 0.06359 | 0.05496 | 0.0341 | 16.7747 | 0.21803 | 1.0994 | 0.04524 | 0.03655 | 0.0342 | 24.3015 | 0.21889 | 1.0776 | 0.04058 | 0.03308 | 0.0305 | 26.555 | 0.2217
12.75 | 1.0436 | 0.068 | 0.05962 | 0.0347 | 15.3471 | 0.21675 | 1.1169 | 0.04747 | 0.03892 | 0.0352 | 23.5285 | 0.21848 | 1.0856 | 0.04223 | 0.0347 | 0.0317 | 25.7068 | 0.2208
13 | 1.0126 | 0.07357 | 0.06543 | 0.0342 | 13.7638 | 0.21623 | 1.1213 | 0.04975 | 0.04143 | 0.0364 | 22.5387 | 0.21754 | 1.1001 | 0.04371 | 0.03615 | 0.0335 | 25.1682 | 0.21955
13.25 | 0.976 | 0.08066 | 0.07271 | 0.0321 | 12.1002 | 0.21711 | 1.1277 | 0.05212 | 0.04398 | 0.0374 | 21.6366 | 0.21684 | 1.1082 | 0.04542 | 0.03801 | 0.0343 | 24.3989 | 0.21905
13.5 | 0.9396 | 0.08887 | 0.08105 | 0.0288 | 10.5727 | 0.21935 | 1.134 | 0.05446 | 0.04644 | 0.0382 | 20.8226 | 0.21631 | 1.115 | 0.04726 | 0.03997 | 0.035 | 23.5929 | 0.21861
13.75 | 0.9072 | 0.09782 | 0.09005 | 0.0249 | 9.2742 | 0.22255 | 1.1454 | 0.05721 | 0.04926 | 0.0389 | 20.021 | 0.21604 | 1.1228 | 0.04909 | 0.0419 | 0.0357 | 22.8723 | 0.2182
14 | 0.7235 | 0.14284 | 0.13464 | -0.0043 | 5.0651 | 0.25594 | 1.1541 | 0.06126 | 0.05345 | 0.0395 | 18.8394 | 0.21577 | 1.1314 | 0.05095 | 0.04384 | 0.0364 | 22.2061 | 0.21783
14.25 | [6 empty] | 1.1391 | 0.06482 | 0.05731 | 0.0401 | 17.5733 | 0.2148 | 1.1447 | 0.0527 | 0.04558 | 0.0374 | 21.7211 | 0.21733
14.5 | [6 empty] | 1.1253 | 0.06867 | 0.06141 | 0.0403 | 16.3871 | 0.21419 | 1.1658 | 0.05509 | 0.04802 | 0.0388 | 21.1617 | 0.21672
14.75 | [6 empty] | 1.1079 | 0.07309 | 0.06609 | 0.0399 | 15.158 | 0.21399 | 1.1617 | 0.05789 | 0.05106 | 0.0391 | 20.0674 | 0.21634
15 | [6 empty] | 1.0885 | 0.07794 | 0.07117 | 0.039 | 13.9659 | 0.21417 | 1.1562 | 0.06094 | 0.05433 | 0.0391 | 18.9728 | 0.21618
15.25 | [6 empty] | 1.0635 | 0.08346 | 0.07693 | 0.0372 | 12.7426 | 0.21502 | 1.1456 | 0.06445 | 0.05808 | 0.0387 | 17.775 | 0.21622
15.5 | [6 empty] | 1.0408 | 0.08943 | 0.08308 | 0.035 | 11.6382 | 0.21637 | 1.1363 | 0.06814 | 0.06199 | 0.0381 | 16.676 | 0.21647
15.75 | [6 empty] | 1.0163 | 0.09605 | 0.08989 | 0.0322 | 10.5809 | 0.21832 | 1.1258 | 0.0722 | 0.06626 | 0.0372 | 15.5928 | 0.21696
16 | [12 empty] | 1.1139 | 0.07655 | 0.07081 | 0.036 | 14.5513 | 0.21768
16.25 | [12 empty] | 1.0999 | 0.08142 | 0.07589 | 0.0343 | 13.509 | 0.21882
16.5 | [12 empty] | 1.0831 | 0.08702 | 0.0817 | 0.032 | 12.4466 | 0.22046
16.75 | [12 empty] | 1.0632 | 0.09336 | 0.08826 | 0.0292 | 11.3882 | 0.22254
17 | [12 empty] | 1.0421 | 0.10026 | 0.09536 | 0.0256 | 10.394 | 0.22543
17.25 | [12 empty] | 1.0182 | 0.10811 | 0.10342 | 0.0214 | 9.4182 | 0.22898
17.5 | [12 empty] | 0.9871 | 0.11785 | 0.11337 | 0.0157 | 8.3759 | 0.23409
17.75 | [12 empty] | 0.9571 | 0.12814 | 0.12383 | 0.0099 | 7.4692 | 0.23966
18 | [12 empty] | 0.9251 | 0.13962 | 0.13546 | 0.003 | 6.6258 | 0.24676
18.25 | [12 empty] | 0.8982 | 0.1506 | 0.14651 | -0.0027 | 5.9641 | 0.25301
18.5
18.75
19

## 34_raf34_CL
raf34 | raf34 | raf34 | raf34
| Re 5,000 | Re 10,000 | Re 20,000
Alpha | Re 5,000 | Re 10,000 | Re 20,000
-10 | -0.4576 | -0.4587 | -0.5055
-9.75 | -0.4304 | -0.5042 | -0.5018
-9.5 | -0.4129 | -0.4854 | -0.4903
-9.25 | -0.4109 | -0.4618 | -0.5368
-9 |  | -0.4961 | -0.5736
-8.75 | -0.427 | -0.4903 | -0.5746
-8.5 | -0.3953 | -0.4761 | -0.6982
-8.25 | -0.3867 | -0.5403 | -0.6978
-8 | -0.3819 | -0.5182 | -0.6983
-7.75 | -0.3754 | -0.52 | -0.7067
-7.5 | -0.3682 | -0.6176 | -0.6804
-7.25 | -0.5947 | -0.6522 | -0.6474
-7 | -0.5854 | -0.6599 | -0.6097
-6.75 | -0.593 | -0.6664 | -0.5724
-6.5 | -0.6149 | -0.6631 | -0.534
-6.25 | -0.6154 | -0.6293 | -0.4953
-6 | -0.6169 | -0.5926 | -0.4586
-5.75 | -0.6167 | -0.5535 | -0.4265
-5.5 | -0.6137 | -0.5155 | -0.3986
-5.25 | -0.607 | -0.4688 | -0.3736
-5 | -0.5973 | -0.4298 | -0.3501
-4.75 | -0.5838 | -0.3785 | -0.3289
-4.5 | -0.5685 | -0.3403 | -0.3063
-4.25 | -0.5526 | -0.2948 | -0.2848
-4 | -0.5361 | -0.2663 | -0.2634
-3.75 | -0.5177 | -0.2409 | -0.2441
-3.5 | -0.4975 | -0.2165 | -0.2244
-3.25 | -0.4768 | -0.2044 | -0.2049
-3 | -0.4552 | -0.1441 | -0.1865
-2.75 | -0.1357 | -0.0861 | -0.1737
-2.5 | -0.1489 | -0.0277 | -0.1602
-2.25 | -0.1054 | 0.035 | -0.1362
-2 | -0.0593 | 0.0949 | -0.0998
-1.75 | -0.0156 | 0.1694 | -0.0545
-1.5 | 0.0249 | 0.232 | -0.014
-1.25 | 0.0665 | 0.2844 | 0.0268
-1 | 0.1142 | 0.3097 | 0.076
-0.75 | 0.1532 | 0.3263 | 0.1219
-0.5 | 0.1836 | 0.3435 | 0.1716
-0.25 | 0.2156 | 0.3613 | 0.2201
0 | 0.2525 | 0.379 | 0.2695
0.25 | 0.3002 | 0.3972 | 0.3125
0.5 | 0.3161 | 0.416 | 0.355
0.75 | 0.3292 | 0.4344 | 0.4025
1 | 0.3454 | 0.4539 | 0.4458
1.25 | 0.3697 | 0.4731 | 0.4774
1.5 | 0.4026 | 0.4923 | 0.4979
1.75 | 0.405 | 0.5131 | 0.5186
2 | 0.4116 | 0.5321 | 0.5396
2.25 | 0.4288 | 0.5526 | 0.5604
2.5 | 0.4616 | 0.573 | 0.5819
2.75 | 0.4563 | 0.5926 | 0.603
3 | 0.4609 | 0.6149 | 0.6245
3.25 | 0.4892 | 0.6337 | 0.6461
3.5 | 0.4972 | 0.6543 | 0.6674
3.75 | 0.4925 | 0.6765 | 0.6893
4 | 0.5123 | 0.6957 | 0.7111
4.25 | 0.5297 | 0.7167 | 0.7327
4.5 | 0.5122 | 0.74 | 0.7546
4.75 | 0.5343 | 0.7592 | 0.7764
5 | 0.5419 | 0.7799 | 0.7979
5.25 | 0.5294 | 0.8043 | 0.8195
5.5 | 0.5609 | 0.8241 | 0.8412
5.75 | 0.551 | 0.8441 | 0.8622
6 | 0.5526 | 0.8655 | 0.883
6.25 | 0.5774 | 0.8899 | 0.9032
6.5 | 0.5997 | 0.9087 | 0.9233
6.75 | 0.6148 | 0.9288 | 0.9431
7 | 0.6323 | 0.9494 | 0.9624
7.25 | 0.6509 | 0.9694 | 0.9809
7.5 | 0.6712 | 0.9887 | 0.9988
7.75 | 0.6934 | 1.0076 | 1.0164
8 | 0.7157 | 1.0222 | 1.0317
8.25 | 0.7323 | 1.0368 | 1.0466
8.5 | 0.7417 | 1.0498 | 1.0587
8.75 | 0.7539 | 1.0605 | 1.0684
9 | 0.9576 | 1.0686 | 1.0745
9.25 | 0.7992 | 1.0732 | 1.0756
9.5 | 0.8189 | 1.0725 | 1.0738
9.75 | 0.7252 | 1.0656 | 1.0718
10 | 0.7327 | 1.0511 | 1.0681
10.25 | 0.7441 | 1.0373 | 1.064
10.5 | 1.0617 | 1.029 | 1.0634
10.75 | 1.0605 | 1.0275 | 1.0586
11 | 1.0677 | 1.0312 | 1.059
11.25 | 1.0777 | 1.0371 | 1.0606
11.5 | 1.0912 | 1.0472 | 1.0615
11.75 | 1.0957 | 1.0571 | 1.0592
12 | 1.1038 | 1.0704 | 1.0652
12.25 | 1.0864 | 1.0811 | 1.0715
12.5 | 1.0667 | 1.0994 | 1.0776
12.75 | 1.0436 | 1.1169 | 1.0856
13 | 1.0126 | 1.1213 | 1.1001
13.25 | 0.976 | 1.1277 | 1.1082
13.5 | 0.9396 | 1.134 | 1.115
13.75 | 0.9072 | 1.1454 | 1.1228
14 | 0.7235 | 1.1541 | 1.1314
14.25 |  | 1.1391 | 1.1447
14.5 |  | 1.1253 | 1.1658
14.75 |  | 1.1079 | 1.1617
15 |  | 1.0885 | 1.1562
15.25 |  | 1.0635 | 1.1456
15.5 |  | 1.0408 | 1.1363
15.75 |  | 1.0163 | 1.1258
16 |  |  | 1.1139
16.25 |  |  | 1.0999
16.5 |  |  | 1.0831
16.75 |  |  | 1.0632
17 |  |  | 1.0421
17.25 |  |  | 1.0182
17.5 |  |  | 0.9871
17.75 |  |  | 0.9571
18 |  |  | 0.9251
18.25 |  |  | 0.8982
18.5
18.75
19

## 34_raf34_CD
raf34 | raf34 | raf34 | raf34
| Re 5,000 | Re 10,000 | Re 20,000
Alpha | Re 5,000 | Re 10,000 | Re 20,000
-10 | 0.1168 | 0.10248 | 0.08839
-9.75 | 0.11186 | 0.0983 | 0.08519
-9.5 | 0.10761 | 0.09374 | 0.06852
-9.25 | 0.10445 | 0.0914 | 0.06403
-9 |  | 0.08669 | 0.06064
-8.75 | 0.10026 | 0.08258 | 0.05312
-8.5 | 0.09533 | 0.08012 | 0.04384
-8.25 | 0.09214 | 0.07552 | 0.04039
-8 | 0.08934 | 0.07194 | 0.03745
-7.75 | 0.08635 | 0.06905 | 0.03549
-7.5 | 0.08309 | 0.05113 | 0.03153
-7.25 | 0.05954 | 0.04534 | 0.02826
-7 | 0.05599 | 0.04329 | 0.02605
-6.75 | 0.05255 | 0.04134 | 0.0242
-6.5 | 0.04969 | 0.0389 | 0.02258
-6.25 | 0.04734 | 0.03514 | 0.02079
-6 | 0.04518 | 0.0325 | 0.01935
-5.75 | 0.04312 | 0.03015 | 0.01853
-5.5 | 0.0412 | 0.02821 | 0.01779
-5.25 | 0.03934 | 0.026 | 0.01716
-5 | 0.03754 | 0.02478 | 0.01665
-4.75 | 0.03559 | 0.0234 | 0.01592
-4.5 | 0.03409 | 0.02196 | 0.01555
-4.25 | 0.03285 | 0.02063 | 0.01505
-4 | 0.03172 | 0.01942 | 0.0146
-3.75 | 0.03058 | 0.01811 | 0.01391
-3.5 | 0.02948 | 0.01693 | 0.01332
-3.25 | 0.02848 | 0.01585 | 0.01281
-3 | 0.02752 | 0.0158 | 0.01226
-2.75 | 0.02673 | 0.01672 | 0.01151
-2.5 | 0.02665 | 0.01734 | 0.01088
-2.25 | 0.02671 | 0.0179 | 0.01058
-2 | 0.02687 | 0.01822 | 0.01064
-1.75 | 0.02707 | 0.01836 | 0.01092
-1.5 | 0.0273 | 0.0181 | 0.01126
-1.25 | 0.02757 | 0.01758 | 0.01156
-1 | 0.02784 | 0.01742 | 0.01187
-0.75 | 0.02813 | 0.01744 | 0.0122
-0.5 | 0.02852 | 0.01748 | 0.01258
-0.25 | 0.02893 | 0.01748 | 0.01285
0 | 0.02933 | 0.01757 | 0.01292
0.25 | 0.02955 | 0.01764 | 0.01291
0.5 | 0.03019 | 0.01768 | 0.0129
0.75 | 0.03093 | 0.01781 | 0.0127
1 | 0.03166 | 0.01788 | 0.01247
1.25 | 0.03227 | 0.01799 | 0.01235
1.5 | 0.03268 | 0.01815 | 0.01232
1.75 | 0.03375 | 0.01816 | 0.0123
2 | 0.03478 | 0.01839 | 0.01229
2.25 | 0.03562 | 0.01851 | 0.01228
2.5 | 0.03605 | 0.01863 | 0.01229
2.75 | 0.03751 | 0.01888 | 0.0123
3 | 0.03877 | 0.0189 | 0.01233
3.25 | 0.03941 | 0.01922 | 0.01234
3.5 | 0.04062 | 0.0194 | 0.01238
3.75 | 0.04229 | 0.01944 | 0.01244
4 | 0.0433 | 0.01966 | 0.01249
4.25 | 0.04434 | 0.01978 | 0.01256
4.5 | 0.04648 | 0.01975 | 0.01265
4.75 | 0.04756 | 0.02 | 0.01274
5 | 0.04903 | 0.02017 | 0.01285
5.25 | 0.05123 | 0.02009 | 0.01298
5.5 | 0.05209 | 0.02022 | 0.01313
5.75 | 0.05429 | 0.0204 | 0.01327
6 | 0.05626 | 0.02056 | 0.01343
6.25 | 0.05722 | 0.02056 | 0.0136
6.5 | 0.05796 | 0.02088 | 0.01379
6.75 | 0.05874 | 0.02113 | 0.014
7 | 0.05941 | 0.02123 | 0.01425
7.25 | 0.06011 | 0.02119 | 0.01453
7.5 | 0.06087 | 0.02111 | 0.01485
7.75 | 0.06147 | 0.02108 | 0.01519
8 | 0.06199 | 0.0213 | 0.01565
8.25 | 0.0628 | 0.0215 | 0.01614
8.5 | 0.06418 | 0.02183 | 0.01679
8.75 | 0.06543 | 0.02225 | 0.01757
9 | 0.04721 | 0.02284 | 0.01856
9.25 | 0.06605 | 0.02361 | 0.01977
9.5 | 0.06622 | 0.02464 | 0.02107
9.75 | 0.08022 | 0.02603 | 0.0222
10 | 0.08289 | 0.02765 | 0.02327
10.25 | 0.08439 | 0.02962 | 0.02458
10.5 | 0.0413 | 0.03171 | 0.02595
10.75 | 0.04338 | 0.03371 | 0.02781
11 | 0.04549 | 0.03552 | 0.02952
11.25 | 0.04799 | 0.03717 | 0.03129
11.5 | 0.05057 | 0.03878 | 0.0332
11.75 | 0.05324 | 0.04033 | 0.03548
12 | 0.05651 | 0.04198 | 0.03715
12.25 | 0.0598 | 0.04368 | 0.03884
12.5 | 0.06359 | 0.04524 | 0.04058
12.75 | 0.068 | 0.04747 | 0.04223
13 | 0.07357 | 0.04975 | 0.04371
13.25 | 0.08066 | 0.05212 | 0.04542
13.5 | 0.08887 | 0.05446 | 0.04726
13.75 | 0.09782 | 0.05721 | 0.04909
14 | 0.14284 | 0.06126 | 0.05095
14.25 |  | 0.06482 | 0.0527
14.5 |  | 0.06867 | 0.05509
14.75 |  | 0.07309 | 0.05789
15 |  | 0.07794 | 0.06094
15.25 |  | 0.08346 | 0.06445
15.5 |  | 0.08943 | 0.06814
15.75 |  | 0.09605 | 0.0722
16 |  |  | 0.07655
16.25 |  |  | 0.08142
16.5 |  |  | 0.08702
16.75 |  |  | 0.09336
17 |  |  | 0.10026
17.25 |  |  | 0.10811
17.5 |  |  | 0.11785
17.75 |  |  | 0.12814
18 |  |  | 0.13962
18.25 |  |  | 0.1506
18.5
18.75
19

## 34_raf34_CLCD
raf34 | raf34 | raf34 | raf34 | 706
| Re 5,000 | Re 10,000 | Re 20,000
Alpha | Re 5,000 | Re 10,000 | Re 20,000
-10 | -3.9178 | -4.476 | -5.719
-9.75 | -3.8477 | -5.1292 | -5.8904
-9.5 | -3.837 | -5.1782 | -7.1556
-9.25 | -3.9339 | -5.0525 | -8.3836
-9 | #DIV/0! | -5.7227 | -9.4591
-8.75 | -4.2589 | -5.9373 | -10.817
-8.5 | -4.1466 | -5.9423 | -15.9261
-8.25 | -4.1969 | -7.1544 | -17.2766
-8 | -4.2747 | -7.2032 | -18.6462
-7.75 | -4.3474 | -7.5308 | -19.9127
-7.5 | -4.4313 | -12.079 | -21.5794
-7.25 | -9.9882 | -14.3846 | -22.9087
-7 | -10.4554 | -15.2437 | -23.405
-6.75 | -11.2845 | -16.12 | -23.6529
-6.5 | -12.3747 | -17.0463 | -23.6492
-6.25 | -12.9996 | -17.9084 | -23.824
-6 | -13.6543 | -18.2338 | -23.7003
-5.75 | -14.3019 | -18.3582 | -23.0167
-5.5 | -14.8956 | -18.2737 | -22.4058
-5.25 | -15.4296 | -18.0308 | -21.7716
-5 | -15.911 | -17.3446 | -21.027
-4.75 | -16.4035 | -16.1752 | -20.6595
-4.5 | -16.6764 | -15.4964 | -19.6977
-4.25 | -16.8219 | -14.2899 | -18.9236
-4 | -16.901 | -13.7127 | -18.0411
-3.75 | -16.9294 | -13.302 | -17.5485
-3.5 | -16.8758 | -12.788 | -16.8468
-3.25 | -16.7416 | -12.8959 | -15.9953
-3 | -16.5407 | -9.1203 | -15.2121
-2.75 | -5.0767 | -5.1495 | -15.0912
-2.5 | -5.5872 | -1.5975 | -14.7243
-2.25 | -3.9461 | 1.9553 | -12.8733
-2 | -2.2069 | 5.2086 | -9.3797
-1.75 | -0.57628 | 9.2266 | -4.9908
-1.5 | 0.91209 | 12.8177 | -1.2433
-1.25 | 2.412 | 16.1775 | 2.3183
-1 | 4.102 | 17.7784 | 6.4027
-0.75 | 5.4461 | 18.7099 | 9.9918
-0.5 | 6.4376 | 19.651 | 13.6407
-0.25 | 7.4525 | 20.6693 | 17.1284
0 | 8.6089 | 21.5709 | 20.8591
0.25 | 10.1591 | 22.517 | 24.206
0.5 | 10.4704 | 23.5294 | 27.5194
0.75 | 10.6434 | 24.3908 | 31.6929
1 | 10.9097 | 25.3859 | 35.7498
1.25 | 11.4565 | 26.2979 | 38.6559
1.5 | 12.3195 | 27.124 | 40.414
1.75 | 12 | 28.2544 | 42.1626
2 | 11.8344 | 28.9342 | 43.9056
2.25 | 12.0382 | 29.8541 | 45.6352
2.5 | 12.8044 | 30.7568 | 47.3474
2.75 | 12.1648 | 31.3877 | 49.0244
3 | 11.8881 | 32.5344 | 50.6488
3.25 | 12.4131 | 32.9709 | 52.3582
3.5 | 12.2403 | 33.7268 | 53.9095
3.75 | 11.6458 | 34.7994 | 55.41
4 | 11.8314 | 35.3866 | 56.9335
4.25 | 11.9463 | 36.2336 | 58.336
4.5 | 11.0198 | 37.4684 | 59.6522
4.75 | 11.2342 | 37.96 | 60.9419
5 | 11.0524 | 38.6663 | 62.0934
5.25 | 10.3338 | 40.0348 | 63.1356
5.5 | 10.7679 | 40.7567 | 64.067
5.75 | 10.1492 | 41.3775 | 64.9736
6 | 9.8223 | 42.0963 | 65.7483
6.25 | 10.0909 | 43.2831 | 66.4118
6.5 | 10.3468 | 43.5201 | 66.9543
6.75 | 10.4665 | 43.9565 | 67.3643
7 | 10.643 | 44.7197 | 67.5368
7.25 | 10.8285 | 45.748 | 67.5086
7.5 | 11.0268 | 46.8356 | 67.2593
7.75 | 11.2803 | 47.7989 | 66.9124
8 | 11.5454 | 47.9906 | 65.9233
8.25 | 11.6608 | 48.2233 | 64.8451
8.5 | 11.5566 | 48.0898 | 63.0554
8.75 | 11.5222 | 47.6629 | 60.8082
9 | 20.2838 | 46.7863 | 57.8933
9.25 | 12.0999 | 45.4553 | 54.4057
9.5 | 12.3664 | 43.5268 | 50.9635
9.75 | 9.0401 | 40.9374 | 48.2793
10 | 8.8394 | 38.0145 | 45.9003
10.25 | 8.8174 | 35.0203 | 43.2872
10.5 | 25.707 | 32.4503 | 40.9788
10.75 | 24.4467 | 30.4806 | 38.0654
11 | 23.4711 | 29.0315 | 35.874
11.25 | 22.4568 | 27.9015 | 33.8958
11.5 | 21.578 | 27.0036 | 31.9729
11.75 | 20.5804 | 26.2113 | 29.8534
12 | 19.5328 | 25.4979 | 28.6729
12.25 | 18.1672 | 24.7505 | 27.5875
12.5 | 16.7747 | 24.3015 | 26.555
12.75 | 15.3471 | 23.5285 | 25.7068
13 | 13.7638 | 22.5387 | 25.1682
13.25 | 12.1002 | 21.6366 | 24.3989
13.5 | 10.5727 | 20.8226 | 23.5929
13.75 | 9.2742 | 20.021 | 22.8723
14 | 5.0651 | 18.8394 | 22.2061
14.25 |  | 17.5733 | 21.7211
14.5 |  | 16.3871 | 21.1617
14.75 |  | 15.158 | 20.0674
15 |  | 13.9659 | 18.9728
15.25 |  | 12.7426 | 17.775
15.5 |  | 11.6382 | 16.676
15.75 |  | 10.5809 | 15.5928
16 |  |  | 14.5513
16.25 |  |  | 13.509
16.5 |  |  | 12.4466
16.75 |  |  | 11.3882
17 |  |  | 10.394
17.25 |  |  | 9.4182
17.5 |  |  | 8.3759
17.75 |  |  | 7.4692
18 |  |  | 6.6258
18.25 |  |  | 5.9641
18.5
18.75
19

## 34_raf34_CP
raf34 | raf34 | raf34 | raf34 | 706
| Re 5,000 | Re 10,000 | Re 20,000
Alpha | Re 5,000 | Re 10,000 | Re 20,000
0 | 0.49198 | 0.41623 | 0.38432
0.25 | 0.46619 | 0.40483 | 0.37576
0.5 | 0.45152 | 0.39423 | 0.36944
0.75 | 0.43834 | 0.38513 | 0.36553
1 | 0.42574 | 0.3758 | 0.36216
1.25 | 0.41365 | 0.36773 | 0.35704
1.5 | 0.40251 | 0.3605 | 0.35042
1.75 | 0.39321 | 0.3531 | 0.3441
2 | 0.38435 | 0.34697 | 0.3384
2.25 | 0.37593 | 0.34084 | 0.33298
2.5 | 0.36807 | 0.33517 | 0.32802
2.75 | 0.36045 | 0.32999 | 0.32347
3 | 0.35328 | 0.32481 | 0.31902
3.25 | 0.3471 | 0.32038 | 0.31501
3.5 | 0.34091 | 0.31602 | 0.31113
3.75 | 0.33426 | 0.31179 | 0.30759
4 | 0.32925 | 0.30778 | 0.30428
4.25 | 0.32419 | 0.304 | 0.30104
4.5 | 0.31755 | 0.30054 | 0.2981
4.75 | 0.31363 | 0.29715 | 0.29534
5 | 0.30887 | 0.29411 | 0.29261
5.25 | 0.30346 | 0.29115 | 0.29002
5.5 | 0.30063 | 0.28822 | 0.28768
5.75 | 0.29592 | 0.28554 | 0.28526
6 | 0.29216 | 0.28304 | 0.28296
6.25 | 0.28914 | 0.2809 | 0.28067
6.5 | 0.28568 | 0.2785 | 0.27838
6.75 | 0.28155 | 0.27616 | 0.2763
7 | 0.27768 | 0.27391 | 0.27411
7.25 | 0.27427 | 0.27156 | 0.27202
7.5 | 0.27131 | 0.26922 | 0.26992
7.75 | 0.26846 | 0.26697 | 0.26781
8 | 0.26551 | 0.26438 | 0.26561
8.25 | 0.2627 | 0.26186 | 0.26338
8.5 | 0.25984 | 0.25924 | 0.26086
8.75 | 0.2573 | 0.25651 | 0.25824
9 | 0.25334 | 0.25365 | 0.25521
9.25 | 0.25188 | 0.25037 | 0.25167
9.5 | 0.2489 | 0.24664 | 0.24776
9.75 | 0.25372 | 0.2423 | 0.24375
10 | 0.25273 | 0.23697 | 0.23951
D