## data
rg-8 | rg-8
| Cl | Cd | Cdp | Cm | CL/CD | CP | Cl | Cd | Cdp | Cm | CL/CD | CP | Cl | Cd | Cdp | Cm | CL/CD | CP
Alpha | Re 5,000 | Re 5,000 | Re 5,000 | Re 5,000 | Re 5,000 | Re 5,000 | Re 10,000 | Re 10,000 | Re 10,000 | Re 10,000 | Re 10,000 | Re 10,000 | Re 20,000 | Re 20,000 | Re 20,000 | Re 20,000 | Re 20,000 | Re 20,000
-10
-9.75 | [12 empty] | -0.478 | 0.09569 | 0.09216 | -0.0407 | -4.9953 | 0.16485
-9.5 | [6 empty] | -0.4409 | 0.10342 | 0.09836 | -0.0304 | -4.2632 | 0.18105 | -0.4951 | 0.08959 | 0.08614 | -0.0459 | -5.5263 | 0.15729
-9.25 | [6 empty] | -0.4407 | 0.10032 | 0.09529 | -0.0307 | -4.3929 | 0.18034 | -0.5202 | 0.08392 | 0.08049 | -0.0502 | -6.1988 | 0.1535
-9 | -0.4106 | 0.10765 | 0.10052 | -0.0181 | -3.8142 | 0.20592 | -0.4865 | 0.09736 | 0.09258 | -0.0373 | -4.9969 | 0.17333 | -0.4985 | 0.08163 | 0.07826 | -0.0432 | -6.1068 | 0.16334
-8.75 | -0.4213 | 0.10571 | 0.09869 | -0.018 | -3.9854 | 0.20728 | -0.4617 | 0.09296 | 0.08813 | -0.0336 | -4.9667 | 0.17723 | -0.4822 | 0.08172 | 0.07835 | -0.0389 | -5.9006 | 0.16933
-8.5 | -0.4215 | 0.10329 | 0.09633 | -0.0171 | -4.0807 | 0.20943 | -0.4491 | 0.09055 | 0.08572 | -0.0314 | -4.9597 | 0.18008 | -0.4928 | 0.07779 | 0.07448 | -0.0398 | -6.335 | 0.16924
-8.25 | -0.4045 | 0.09879 | 0.09183 | -0.0162 | -4.0945 | 0.20995 | -0.473 | 0.08733 | 0.08263 | -0.0334 | -5.4162 | 0.17939 | -0.5074 | 0.07423 | 0.07099 | -0.0402 | -6.8355 | 0.17077
-8 | -0.4122 | 0.09642 | 0.08957 | -0.0154 | -4.275 | 0.21264 | -0.5405 | 0.08285 | 0.07834 | -0.0414 | -6.5238 | 0.1734 | -0.5408 | 0.06798 | 0.06479 | -0.0441 | -7.9553 | 0.16845
-7.75 |  |  |  |  | #DIV/0! | #DIV/0! | -0.4748 | 0.08138 | 0.0768 | -0.0304 | -5.8344 | 0.18597 | -0.5564 | 0.06368 | 0.06045 | -0.045 | -8.7374 | 0.16912
-7.5 | -0.4085 | 0.09029 | 0.08354 | -0.0135 | -4.5243 | 0.21695 | -0.4977 | 0.07819 | 0.07374 | -0.0311 | -6.3653 | 0.18751 | -0.5688 | 0.05948 | 0.05614 | -0.0454 | -9.5629 | 0.17018
-7.25 | -0.5174 | 0.0768 | 0.07047 | -0.035 | -6.737 | 0.18235 | -0.5439 | 0.07168 | 0.06726 | -0.0392 | -7.5879 | 0.17793 | -0.6144 | 0.03962 | 0.03456 | -0.0482 | -15.5073 | 0.17155
-7 | -0.5539 | 0.06248 | 0.05569 | -0.0464 | -8.8652 | 0.16623 | -0.5647 | 0.05475 | 0.04977 | -0.0469 | -10.3142 | 0.16695 | -0.6009 | 0.03604 | 0.03081 | -0.0473 | -16.6731 | 0.17128
-6.75 | -0.5465 | 0.0582 | 0.0513 | -0.046 | -9.39 | 0.16583 | -0.5733 | 0.0415 | 0.03493 | -0.0492 | -13.8145 | 0.16418 | -0.588 | 0.03176 | 0.02612 | -0.0468 | -18.5139 | 0.17041
-6.5 | -0.5407 | 0.05366 | 0.04653 | -0.0463 | -10.0764 | 0.16437 | -0.559 | 0.03799 | 0.03105 | -0.0486 | -14.7144 | 0.16306 | -0.5702 | 0.02824 | 0.02213 | -0.0462 | -20.1912 | 0.16898
-6.25 | -0.5323 | 0.04893 | 0.04143 | -0.047 | -10.8788 | 0.1617 | -0.5417 | 0.03481 | 0.02744 | -0.048 | -15.5616 | 0.16139 | -0.5495 | 0.02559 | 0.01906 | -0.0456 | -21.4732 | 0.16702
-6 | -0.5194 | 0.04415 | 0.03606 | -0.0477 | -11.7644 | 0.15816 | -0.5212 | 0.03212 | 0.02423 | -0.0473 | -16.2267 | 0.15925 | -0.527 | 0.02359 | 0.01672 | -0.045 | -22.34 | 0.16461
-5.75 | -0.5014 | 0.03997 | 0.03121 | -0.0481 | -12.5444 | 0.15407 | -0.4997 | 0.02935 | 0.02109 | -0.0467 | -17.0256 | 0.15654 | -0.5041 | 0.02213 | 0.015 | -0.0443 | -22.779 | 0.16212
-5.5 | -0.4807 | 0.03677 | 0.02758 | -0.0478 | -13.0732 | 0.15056 | -0.4775 | 0.02701 | 0.0185 | -0.0461 | -17.6786 | 0.15346 | -0.4814 | 0.0212 | 0.01387 | -0.0435 | -22.7075 | 0.15964
-5.25 | -0.4586 | 0.03414 | 0.02455 | -0.0474 | -13.4329 | 0.14664 | -0.4546 | 0.02532 | 0.01666 | -0.0454 | -17.9542 | 0.15013 | -0.4585 | 0.02013 | 0.01262 | -0.0428 | -22.7769 | 0.15665
-5 | -0.4356 | 0.03174 | 0.02179 | -0.0469 | -13.724 | 0.14233 | -0.4313 | 0.02414 | 0.01529 | -0.0447 | -17.8666 | 0.14636 | -0.4357 | 0.01849 | 0.01094 | -0.0423 | -23.5641 | 0.15291
-4.75 | -0.4111 | 0.0296 | 0.01926 | -0.0462 | -13.8885 | 0.13762 | -0.4075 | 0.02261 | 0.01363 | -0.044 | -18.023 | 0.14202 | -0.4131 | 0.01765 | 0.0101 | -0.0417 | -23.4051 | 0.14906
-4.5 | -0.3885 | 0.02773 | 0.01749 | -0.0452 | -14.0101 | 0.13366 | -0.3843 | 0.02142 | 0.01246 | -0.0432 | -17.9412 | 0.13759 | -0.3815 | 0.01695 | 0.00935 | -0.0428 | -22.5074 | 0.13781
-4.25 | -0.3653 | 0.02599 | 0.01573 | -0.0443 | -14.0554 | 0.12873 | -0.361 | 0.0202 | 0.01127 | -0.0425 | -17.8713 | 0.13227 | -0.3423 | 0.01615 | 0.00856 | -0.0455 | -21.195 | 0.11708
-4 | -0.3434 | 0.0243 | 0.01442 | -0.0434 | -14.1317 | 0.12362 | -0.3375 | 0.01888 | 0.01023 | -0.0422 | -17.8761 | 0.12496 | -0.3044 | 0.01505 | 0.00766 | -0.048 | -20.2259 | 0.092313
-3.75 | -0.322 | 0.02257 | 0.01323 | -0.0422 | -14.2667 | 0.11894 | -0.3137 | 0.01779 | 0.00949 | -0.0421 | -17.6335 | 0.1158 | -0.2651 | 0.01443 | 0.00734 | -0.051 | -18.3714 | 0.05762
-3.5 | -0.3043 | 0.02142 | 0.01304 | -0.0395 | -14.2063 | 0.12019 | -0.2902 | 0.01673 | 0.00904 | -0.0424 | -17.3461 | 0.10389 | -0.2268 | 0.01387 | 0.00714 | -0.0539 | -16.3518 | 0.012346
-3.25 | -0.2946 | 0.0216 | 0.01377 | -0.0339 | -13.6389 | 0.13493 | -0.2688 | 0.01577 | 0.00906 | -0.0417 | -17.045 | 0.094866 | -0.1913 | 0.01301 | 0.007 | -0.0564 | -14.7041 | -0.044825
-3 | -0.2898 | 0.02199 | 0.01432 | -0.0271 | -13.1787 | 0.15649 | -0.2502 | 0.01591 | 0.00942 | -0.0397 | -15.726 | 0.091327 | -0.1515 | 0.01284 | 0.00724 | -0.0589 | -11.7991 | -0.13878
-2.75 | -0.2864 | 0.0222 | 0.01457 | -0.0203 | -12.9009 | 0.17912 | -0.2331 | 0.01618 | 0.00974 | -0.0374 | -14.4067 | 0.089554 | -0.1177 | 0.01281 | 0.00725 | -0.06 | -9.1881 | -0.25977
-2.5 | -0.2847 | 0.02223 | 0.01459 | -0.0133 | -12.807 | 0.20328 | -0.2168 | 0.01647 | 0.01005 | -0.0349 | -13.1633 | 0.089022 | -0.0772 | 0.01287 | 0.00729 | -0.0623 | -5.9984 | -0.55699
-2.25 | -0.2832 | 0.02207 | 0.0144 | -0.0067 | -12.8319 | 0.22634 | -0.2013 | 0.01674 | 0.01032 | -0.0324 | -12.0251 | 0.089046 | -0.0437 | 0.01286 | 0.00726 | -0.0633 | -3.3981 | -1.1985
-2 | -0.28 | 0.02178 | 0.01406 | -0.0007 | -12.8558 | 0.2475 | -0.1866 | 0.01698 | 0.01055 | -0.0299 | -10.9894 | 0.089764 | -0.0041 | 0.01282 | 0.00723 | -0.0653 | -0.31981 | -15.6768
-1.75 | -0.2599 | 0.02153 | 0.0137 | 0.0022 | -12.0715 | 0.25846 | -0.1724 | 0.0172 | 0.01076 | -0.0273 | -10.0233 | 0.091647 | 0.0299 | 0.01274 | 0.00713 | -0.0663 | 2.3469 | 2.4674
-1.5 | -0.0954 | 0.02226 | 0.01357 | -0.0218 | -4.2857 | 0.021488 | -0.1451 | 0.01763 | 0.01116 | -0.0272 | -8.2303 | 0.062543 | 0.069 | 0.01261 | 0.00699 | -0.0682 | 5.4718 | 1.2384
-1.25 | -0.1044 | 0.02175 | 0.01303 | -0.0186 | -4.8 | 0.071839 |  |  |  |  | #DIV/0! | #DIV/0! | 0.1043 | 0.01246 | 0.00685 | -0.0694 | 8.3708 | 0.91539
-1 | -0.1156 | 0.0212 | 0.01246 | -0.015 | -5.4528 | 0.12024 | -0.0758 | 0.0183 | 0.01174 | -0.0294 | -4.1421 | -0.13786 | 0.1419 | 0.01226 | 0.00666 | -0.0709 | 11.5742 | 0.74965
-0.75 | -0.1123 | 0.02089 | 0.01205 | -0.0137 | -5.3758 | 0.12801 | -0.0442 | 0.01842 | 0.01183 | -0.0299 | -2.3996 | -0.42647 | 0.1854 | 0.01199 | 0.0064 | -0.0736 | 15.4629 | 0.64698
-0.5 | -0.0948 | 0.0209 | 0.01189 | -0.0146 | -4.5359 | 0.095992 | -0.0131 | 0.01845 | 0.01182 | -0.0302 | -0.71003 | -2.0553 | 0.2163 | 0.0118 | 0.00622 | -0.0738 | 18.3305 | 0.59119
-0.25 | -0.0721 | 0.02112 | 0.01192 | -0.0162 | -3.4138 | 0.025312 | 0.0238 | 0.01843 | 0.01179 | -0.0317 | 1.2914 | 1.5819 | 0.2599 | 0.01149 | 0.00593 | -0.0764 | 22.6197 | 0.54396
0 | -0.0481 | 0.02147 | 0.01208 | -0.0178 | -2.2403 | -0.12006 | 0.0798 | 0.01845 | 0.01177 | -0.0371 | 4.3252 | 0.71491 | 0.2922 | 0.01127 | 0.00574 | -0.0769 | 25.9272 | 0.51318
0.25 | -0.0243 | 0.02193 | 0.01237 | -0.0193 | -1.1081 | -0.54424 | 0.1443 | 0.01841 | 0.01166 | -0.0447 | 7.8381 | 0.55977 | 0.3334 | 0.01094 | 0.00544 | -0.079 | 30.4753 | 0.48695
0.5 | -0.0012 | 0.02247 | 0.01276 | -0.0206 | -0.053405 | -16.9167 | 0.1943 | 0.01831 | 0.01149 | -0.05 | 10.6117 | 0.50733 | 0.364 | 0.01072 | 0.00525 | -0.079 | 33.9552 | 0.46703
0.75 | 0.0209 | 0.02309 | 0.01325 | -0.0216 | 0.90515 | 1.2835 | 0.2416 | 0.01815 | 0.01126 | -0.0545 | 13.3113 | 0.47558 | 0.3964 | 0.01049 | 0.00506 | -0.0794 | 37.7884 | 0.4503
1 | 0.042 | 0.02378 | 0.01382 | -0.0226 | 1.7662 | 0.7881 | 0.2832 | 0.01798 | 0.01104 | -0.0578 | 15.7508 | 0.4541 | 0.429 | 0.01029 | 0.00487 | -0.0799 | 41.691 | 0.43625
1.25 | 0.0622 | 0.02454 | 0.01448 | -0.0234 | 2.5346 | 0.62621 | 0.3268 | 0.01778 | 0.01081 | -0.0612 | 18.3802 | 0.43727 | 0.46 | 0.01012 | 0.00471 | -0.0801 | 45.4545 | 0.42413
1.5 | 0.1156 | 0.02609 | 0.01594 | -0.0302 | 4.4308 | 0.51125 | 0.376 | 0.01744 | 0.01046 | -0.0652 | 21.5596 | 0.4234 | 0.489 | 0.00999 | 0.00459 | -0.0798 | 48.9489 | 0.41319
1.75 | 0.1668 | 0.02733 | 0.01711 | -0.0363 | 6.1032 | 0.46763 | 0.4283 | 0.01696 | 0.00999 | -0.0695 | 25.2535 | 0.41227 | 0.5162 | 0.00988 | 0.00448 | -0.0792 | 52.247 | 0.40343
2 | 0.2191 | 0.02847 | 0.01822 | -0.0423 | 7.6958 | 0.44306 | 0.4718 | 0.01661 | 0.00966 | -0.0722 | 28.4046 | 0.40303 | 0.5422 | 0.00979 | 0.00437 | -0.0782 | 55.383 | 0.39423
2.25 | 0.2657 | 0.02937 | 0.01912 | -0.0469 | 9.0466 | 0.42651 | 0.5152 | 0.01622 | 0.00928 | -0.0746 | 31.7633 | 0.3948 | 0.5654 | 0.00972 | 0.0043 | -0.0767 | 58.1687 | 0.38566
2.5 | 0.3117 | 0.03015 | 0.01992 | -0.0512 | 10.3383 | 0.41426 | 0.5579 | 0.01583 | 0.00891 | -0.0769 | 35.2432 | 0.38784 | 0.5942 | 0.00967 | 0.00424 | -0.0765 | 61.4478 | 0.37874
2.75 | 0.364 | 0.03083 | 0.02064 | -0.0561 | 11.8067 | 0.40412 | 0.5991 | 0.01547 | 0.00858 | -0.0787 | 38.7266 | 0.38136 | 0.6332 | 0.00967 | 0.00421 | -0.0787 | 65.4809 | 0.37429
3 | 0.4016 | 0.03138 | 0.02126 | -0.0585 | 12.798 | 0.39567 | 0.6391 | 0.01515 | 0.00826 | -0.0802 | 42.1848 | 0.37549 | 0.6723 | 0.00975 | 0.00419 | -0.0811 | 68.9538 | 0.37063
3.25 | 0.4492 | 0.03175 | 0.02172 | -0.062 | 14.148 | 0.38802 | 0.6719 | 0.01503 | 0.00814 | -0.0806 | 44.7039 | 0.36996 | 0.6984 | 0.00992 | 0.00427 | -0.0811 | 70.4032 | 0.36612
3.5 | 0.4953 | 0.03197 | 0.02206 | -0.0649 | 15.4926 | 0.38103 | 0.7053 | 0.01493 | 0.00803 | -0.0809 | 47.2405 | 0.3647 | 0.7248 | 0.01012 | 0.00437 | -0.0809 | 71.6206 | 0.36162
3.75 | 0.536 | 0.03213 | 0.02237 | -0.0668 | 16.6822 | 0.37463 | 0.7345 | 0.01496 | 0.00804 | -0.0806 | 49.0976 | 0.35973 | 0.7504 | 0.01035 | 0.00449 | -0.0805 | 72.5024 | 0.35728
4 | 0.5927 | 0.03164 | 0.02207 | -0.0702 | 18.7326 | 0.36844 | 0.7641 | 0.01502 | 0.00804 | -0.0803 | 50.8722 | 0.35509 | 0.7754 | 0.01061 | 0.00463 | -0.08 | 73.082 | 0.35317
4.25 | 0.632 | 0.03151 | 0.02213 | -0.0712 | 20.0571 | 0.36266 | 0.7923 | 0.01515 | 0.00812 | -0.0798 | 52.297 | 0.35072 | 0.7996 | 0.01089 | 0.00483 | -0.0792 | 73.4252 | 0.34905
4.5 | 0.6908 | 0.03048 | 0.02133 | -0.0739 | 22.664 | 0.35698 | 0.8174 | 0.01536 | 0.00828 | -0.0788 | 53.2161 | 0.3464 | 0.8233 | 0.01118 | 0.00503 | -0.0784 | 73.6404 | 0.34523
4.75 | 0.7326 | 0.02997 | 0.021 | -0.0744 | 24.4444 | 0.35156 | 0.8421 | 0.01561 | 0.00847 | -0.0778 | 53.9462 | 0.34239 | 0.8465 | 0.0115 | 0.00525 | -0.0775 | 73.6087 | 0.34155
5 | 0.7914 | 0.02853 | 0.0198 | -0.0762 | 27.7392 | 0.34629 | 0.866 | 0.01591 | 0.00869 | -0.0766 | 54.4312 | 0.33845 | 0.8694 | 0.01185 | 0.00552 | -0.0765 | 73.3671 | 0.33799
5.25 | 0.8304 | 0.02796 | 0.01938 | -0.0758 | 29.6996 | 0.34128 | 0.8892 | 0.01625 | 0.00897 | -0.0754 | 54.72 | 0.3348 | 0.8918 | 0.01222 | 0.0058 | -0.0755 | 72.9787 | 0.33466
5.5 | 0.8684 | 0.02747 | 0.01902 | -0.0752 | 31.6127 | 0.3366 | 0.9114 | 0.01664 | 0.00927 | -0.074 | 54.7716 | 0.33119 | 0.9139 | 0.01261 | 0.0061 | -0.0744 | 72.4742 | 0.33141
5.75 | 0.899 | 0.02738 | 0.01899 | -0.0739 | 32.8342 | 0.3322 | 0.9325 | 0.01707 | 0.00964 | -0.0725 | 54.628 | 0.32775 | 0.9356 | 0.01304 | 0.00643 | -0.0733 | 71.7485 | 0.32835
6 | 0.9263 | 0.02748 | 0.01914 | -0.0722 | 33.7082 | 0.32794 | 0.953 | 0.01754 | 0.01004 | -0.0709 | 54.333 | 0.3244 | 0.9567 | 0.0135 | 0.00681 | -0.0721 | 70.8667 | 0.32536
6.25 | 0.9563 | 0.0275 | 0.01911 | -0.0707 | 34.7745 | 0.32393 | 0.9729 | 0.01806 | 0.0105 | -0.0693 | 53.8704 | 0.32123 | 0.9775 | 0.014 | 0.00721 | -0.0709 | 69.8214 | 0.32253
6.5 | 0.9788 | 0.02794 | 0.01956 | -0.0685 | 35.0322 | 0.31998 | 0.9921 | 0.01865 | 0.01096 | -0.0676 | 53.1957 | 0.31814 | 0.9982 | 0.01452 | 0.00764 | -0.0698 | 68.7466 | 0.31993
6.75 | 1.0045 | 0.02829 | 0.01976 | -0.0667 | 35.5072 | 0.3164 | 1.01 | 0.01927 | 0.01153 | -0.0658 | 52.4131 | 0.31515 | 1.0185 | 0.01508 | 0.00812 | -0.0685 | 67.5398 | 0.31726
7 | 1.0223 | 0.02906 | 0.02051 | -0.0642 | 35.1789 | 0.3128 | 1.0272 | 0.01997 | 0.01213 | -0.0639 | 51.4372 | 0.31221 | 1.0382 | 0.0157 | 0.00864 | -0.0673 | 66.1274 | 0.31482
7.25 | 1.0419 | 0.02986 | 0.02117 | -0.0619 | 34.8928 | 0.30941 | 1.0434 | 0.02079 | 0.01281 | -0.062 | 50.1876 | 0.30942 | 1.0572 | 0.01638 | 0.00923 | -0.0659 | 64.5421 | 0.31233
7.5 | 1.0612 | 0.03081 | 0.02194 | -0.0597 | 34.4434 | 0.30626 | 1.0588 | 0.02168 | 0.01363 | -0.0599 | 48.8376 | 0.30657 | 1.0752 | 0.01716 | 0.00987 | -0.0644 | 62.6573 | 0.3099
7.75 | 1.0754 | 0.03208 | 0.02317 | -0.0571 | 33.5224 | 0.3031 | 1.0731 | 0.02272 | 0.01453 | -0.0578 | 47.2315 | 0.30386 | 1.0926 | 0.018 | 0.01055 | -0.063 | 60.7 | 0.30766
8 | 1.0931 | 0.03342 | 0.02423 | -0.0549 | 32.708 | 0.30022 | 1.0867 | 0.02393 | 0.01556 | -0.0557 | 45.4116 | 0.30126 | 1.1097 | 0.01888 | 0.01129 | -0.0615 | 58.7765 | 0.30542
8.25 | 1.1066 | 0.03514 | 0.02595 | -0.0525 | 31.4912 | 0.29744 | 1.0999 | 0.02525 | 0.01675 | -0.0536 | 43.5604 | 0.29873 | 1.1258 | 0.01984 | 0.01214 | -0.0598 | 56.744 | 0.30312
8.5 | 1.1217 | 0.03709 | 0.02785 | -0.0503 | 30.2427 | 0.29484 | 1.1121 | 0.02659 | 0.01802 | -0.0513 | 41.824 | 0.29613 | 1.1415 | 0.02084 | 0.01312 | -0.0581 | 54.7745 | 0.3009
8.75 | 1.1372 | 0.03921 | 0.02986 | -0.0483 | 29.0028 | 0.29247 | 1.1229 | 0.02801 | 0.01939 | -0.049 | 40.0893 | 0.29364 | 1.1525 | 0.0222 | 0.01437 | -0.0556 | 51.9144 | 0.29824
9 | 1.1517 | 0.0414 | 0.03205 | -0.0463 | 27.8188 | 0.2902 | 1.1324 | 0.02956 | 0.02085 | -0.0467 | 38.3085 | 0.29124 | 1.1593 | 0.02378 | 0.01592 | -0.0524 | 48.7511 | 0.2952
9.25 | 1.1636 | 0.04413 | 0.0349 | -0.0441 | 26.3676 | 0.2879 | 1.144 | 0.03165 | 0.02289 | -0.0445 | 36.1453 | 0.2889 | 1.1685 | 0.02506 | 0.01723 | -0.0497 | 46.6281 | 0.29253
9.5 | 1.1736 | 0.04699 | 0.03796 | -0.0418 | 24.9755 | 0.28562 | 1.1573 | 0.03382 | 0.02503 | -0.0427 | 34.2194 | 0.2869 | 1.176 | 0.02657 | 0.01882 | -0.0467 | 44.2604 | 0.28971
9.75 | 1.1848 | 0.05005 | 0.04115 | -0.0399 | 23.6723 | 0.28368 | 1.1716 | 0.03569 | 0.02704 | -0.0409 | 32.8271 | 0.28491 | 1.1857 | 0.02792 | 0.02026 | -0.0442 | 42.4678 | 0.28728
10 | 1.1921 | 0.05318 | 0.04457 | -0.0375 | 22.4163 | 0.28146 | 1.1956 | 0.03903 | 0.03051 | -0.0406 | 30.6328 | 0.28396 | 1.193 | 0.02956 | 0.02193 | -0.0417 | 40.3586 | 0.28495
10.25 | 1.1933 | 0.05706 | 0.04879 | -0.035 | 20.9131 | 0.27933 | 1.2117 | 0.04149 | 0.03327 | -0.0391 | 29.2046 | 0.28227 | 1.201 | 0.03201 | 0.02444 | -0.0394 | 37.5195 | 0.28281
10.5 | 1.1842 | 0.06101 | 0.05325 | -0.0317 | 19.4099 | 0.27677 | 1.2248 | 0.04371 | 0.03558 | -0.0377 | 28.021 | 0.28078 | 1.2144 | 0.03368 | 0.02628 | -0.0376 | 36.057 | 0.28096
10.75 | 1.1722 | 0.06517 | 0.05782 | -0.0287 | 17.9868 | 0.27448 | 1.2386 | 0.04788 | 0.03996 | -0.0368 | 25.8688 | 0.27971 | 1.2277 | 0.03561 | 0.02841 | -0.0359 | 34.4763 | 0.27924
11 | 1.1539 | 0.06922 | 0.0622 | -0.0256 | 16.67 | 0.27219 | 1.24 | 0.05067 | 0.04318 | -0.0339 | 24.4721 | 0.27734 | 1.2395 | 0.0376 | 0.03058 | -0.0343 | 32.9654 | 0.27767
11.25 | 1.1305 | 0.07349 | 0.06673 | -0.023 | 15.383 | 0.27034 | 1.2361 | 0.05377 | 0.04667 | -0.0306 | 22.9887 | 0.27476 | 1.2479 | 0.03935 | 0.03249 | -0.0324 | 31.7128 | 0.27596
11.5 | 1.1038 | 0.07828 | 0.07175 | -0.0217 | 14.1007 | 0.26966 | 1.2278 | 0.05704 | 0.0503 | -0.0273 | 21.5252 | 0.27223 | 1.255 | 0.04126 | 0.03452 | -0.0306 | 30.4169 | 0.27438
11.75 | 1.0762 | 0.08378 | 0.07744 | -0.022 | 12.8455 | 0.27044 | 1.2158 | 0.06049 | 0.05407 | -0.0244 | 20.0992 | 0.27007 | 1.2608 | 0.04336 | 0.03672 | -0.0289 | 29.0775 | 0.27292
12 | 1.0495 | 0.09011 | 0.08389 | -0.0238 | 11.6469 | 0.27268 | 1.2008 | 0.06419 | 0.05808 | -0.022 | 18.707 | 0.26832 | 1.266 | 0.04625 | 0.03978 | -0.0275 | 27.373 | 0.27172
12.25 | 1.0251 | 0.09724 | 0.0911 | -0.0269 | 10.542 | 0.27624 | 1.1829 | 0.06828 | 0.06245 | -0.0204 | 17.3243 | 0.26725 | 1.2661 | 0.05 | 0.04378 | -0.0258 | 25.322 | 0.27038
12.5 | 1.0064 | 0.10477 | 0.09867 | -0.0303 | 9.6058 | 0.28011 | 1.1637 | 0.07278 | 0.0672 | -0.0197 | 15.9893 | 0.26693 | 1.2613 | 0.05361 | 0.04766 | -0.0241 | 23.5273 | 0.26911
12.75 | [6 empty] | 1.1428 | 0.07782 | 0.07247 | -0.0201 | 14.6852 | 0.26759 | 1.252 | 0.05752 | 0.05185 | -0.0227 | 21.7663 | 0.26813
13 | [6 empty] | 1.1217 | 0.08341 | 0.07826 | -0.0216 | 13.448 | 0.26926 | 1.2418 | 0.06126 | 0.05585 | -0.0217 | 20.271 | 0.26747
13.25 | [6 empty] | 1.0994 | 0.08971 | 0.08475 | -0.0241 | 12.255 | 0.27192 | 1.2284 | 0.06551 | 0.06035 | -0.0213 | 18.7513 | 0.26734
13.5 | [6 empty] | 1.0772 | 0.09672 | 0.09191 | -0.0276 | 11.1373 | 0.27562 | 1.2146 | 0.06989 | 0.06496 | -0.0217 | 17.3787 | 0.26787
13.75 | [12 empty] | 1.1991 | 0.07474 | 0.07004 | -0.0228 | 16.0436 | 0.26901
14 | [12 empty] | 1.1836 | 0.07987 | 0.07539 | -0.0246 | 14.8191 | 0.27078
14.25 | [12 empty] | 1.1661 | 0.08571 | 0.08145 | -0.0274 | 13.6052 | 0.2735
14.5 | [12 empty] | 1.1458 | 0.09254 | 0.08851 | -0.0313 | 12.3817 | 0.27732
14.75 | [12 empty] | 1.1199 | 0.10126 | 0.09751 | -0.0371 | 11.0596 | 0.28313
15
15.25
15.5
15.75
16
16.25
16.5
16.75
17
17.25
17.5
17.75
18
18.25
18.5
18.75
19

## 36_rg-8_CL
rg-8 | rg-8
| Cl | Cl | Cl
Alpha | Re 5,000 | Re 10,000 | Re 20,000
-10
-9.75 |  |  | -0.478
-9.5 |  | -0.4409 | -0.4951
-9.25 |  | -0.4407 | -0.5202
-9 | -0.4106 | -0.4865 | -0.4985
-8.75 | -0.4213 | -0.4617 | -0.4822
-8.5 | -0.4215 | -0.4491 | -0.4928
-8.25 | -0.4045 | -0.473 | -0.5074
-8 | -0.4122 | -0.5405 | -0.5408
-7.75 |  | -0.4748 | -0.5564
-7.5 | -0.4085 | -0.4977 | -0.5688
-7.25 | -0.5174 | -0.5439 | -0.6144
-7 | -0.5539 | -0.5647 | -0.6009
-6.75 | -0.5465 | -0.5733 | -0.588
-6.5 | -0.5407 | -0.559 | -0.5702
-6.25 | -0.5323 | -0.5417 | -0.5495
-6 | -0.5194 | -0.5212 | -0.527
-5.75 | -0.5014 | -0.4997 | -0.5041
-5.5 | -0.4807 | -0.4775 | -0.4814
-5.25 | -0.4586 | -0.4546 | -0.4585
-5 | -0.4356 | -0.4313 | -0.4357
-4.75 | -0.4111 | -0.4075 | -0.4131
-4.5 | -0.3885 | -0.3843 | -0.3815
-4.25 | -0.3653 | -0.361 | -0.3423
-4 | -0.3434 | -0.3375 | -0.3044
-3.75 | -0.322 | -0.3137 | -0.2651
-3.5 | -0.3043 | -0.2902 | -0.2268
-3.25 | -0.2946 | -0.2688 | -0.1913
-3 | -0.2898 | -0.2502 | -0.1515
-2.75 | -0.2864 | -0.2331 | -0.1177
-2.5 | -0.2847 | -0.2168 | -0.0772
-2.25 | -0.2832 | -0.2013 | -0.0437
-2 | -0.28 | -0.1866 | -0.0041
-1.75 | -0.2599 | -0.1724 | 0.0299
-1.5 | -0.0954 | -0.1451 | 0.069
-1.25 | -0.1044 |  | 0.1043
-1 | -0.1156 | -0.0758 | 0.1419
-0.75 | -0.1123 | -0.0442 | 0.1854
-0.5 | -0.0948 | -0.0131 | 0.2163
-0.25 | -0.0721 | 0.0238 | 0.2599
0 | -0.0481 | 0.0798 | 0.2922
0.25 | -0.0243 | 0.1443 | 0.3334
0.5 | -0.0012 | 0.1943 | 0.364
0.75 | 0.0209 | 0.2416 | 0.3964
1 | 0.042 | 0.2832 | 0.429
1.25 | 0.0622 | 0.3268 | 0.46
1.5 | 0.1156 | 0.376 | 0.489
1.75 | 0.1668 | 0.4283 | 0.5162
2 | 0.2191 | 0.4718 | 0.5422
2.25 | 0.2657 | 0.5152 | 0.5654
2.5 | 0.3117 | 0.5579 | 0.5942
2.75 | 0.364 | 0.5991 | 0.6332
3 | 0.4016 | 0.6391 | 0.6723
3.25 | 0.4492 | 0.6719 | 0.6984
3.5 | 0.4953 | 0.7053 | 0.7248
3.75 | 0.536 | 0.7345 | 0.7504
4 | 0.5927 | 0.7641 | 0.7754
4.25 | 0.632 | 0.7923 | 0.7996
4.5 | 0.6908 | 0.8174 | 0.8233
4.75 | 0.7326 | 0.8421 | 0.8465
5 | 0.7914 | 0.866 | 0.8694
5.25 | 0.8304 | 0.8892 | 0.8918
5.5 | 0.8684 | 0.9114 | 0.9139
5.75 | 0.899 | 0.9325 | 0.9356
6 | 0.9263 | 0.953 | 0.9567
6.25 | 0.9563 | 0.9729 | 0.9775
6.5 | 0.9788 | 0.9921 | 0.9982
6.75 | 1.0045 | 1.01 | 1.0185
7 | 1.0223 | 1.0272 | 1.0382
7.25 | 1.0419 | 1.0434 | 1.0572
7.5 | 1.0612 | 1.0588 | 1.0752
7.75 | 1.0754 | 1.0731 | 1.0926
8 | 1.0931 | 1.0867 | 1.1097
8.25 | 1.1066 | 1.0999 | 1.1258
8.5 | 1.1217 | 1.1121 | 1.1415
8.75 | 1.1372 | 1.1229 | 1.1525
9 | 1.1517 | 1.1324 | 1.1593
9.25 | 1.1636 | 1.144 | 1.1685
9.5 | 1.1736 | 1.1573 | 1.176
9.75 | 1.1848 | 1.1716 | 1.1857
10 | 1.1921 | 1.1956 | 1.193
10.25 | 1.1933 | 1.2117 | 1.201
10.5 | 1.1842 | 1.2248 | 1.2144
10.75 | 1.1722 | 1.2386 | 1.2277
11 | 1.1539 | 1.24 | 1.2395
11.25 | 1.1305 | 1.2361 | 1.2479
11.5 | 1.1038 | 1.2278 | 1.255
11.75 | 1.0762 | 1.2158 | 1.2608
12 | 1.0495 | 1.2008 | 1.266
12.25 | 1.0251 | 1.1829 | 1.2661
12.5 | 1.0064 | 1.1637 | 1.2613
12.75 |  | 1.1428 | 1.252
13 |  | 1.1217 | 1.2418
13.25 |  | 1.0994 | 1.2284
13.5 |  | 1.0772 | 1.2146
13.75 |  |  | 1.1991
14 |  |  | 1.1836
14.25 |  |  | 1.1661
14.5 |  |  | 1.1458
14.75 |  |  | 1.1199
15
15.25
15.5
15.75
16
16.25
16.5
16.75
17
17.25
17.5
17.75
18
18.25
18.5
18.75
19

## 36_rg-8_CD
rg-8
| Cd | Cd | Cd
Alpha | Re 5,000 | Re 10,000 | Re 20,000
-10
-9.75 |  |  | 0.09569
-9.5 |  | 0.10342 | 0.08959
-9.25 |  | 0.10032 | 0.08392
-9 | 0.10765 | 0.09736 | 0.08163
-8.75 | 0.10571 | 0.09296 | 0.08172
-8.5 | 0.10329 | 0.09055 | 0.07779
-8.25 | 0.09879 | 0.08733 | 0.07423
-8 | 0.09642 | 0.08285 | 0.06798
-7.75 |  | 0.08138 | 0.06368
-7.5 | 0.09029 | 0.07819 | 0.05948
-7.25 | 0.0768 | 0.07168 | 0.03962
-7 | 0.06248 | 0.05475 | 0.03604
-6.75 | 0.0582 | 0.0415 | 0.03176
-6.5 | 0.05366 | 0.03799 | 0.02824
-6.25 | 0.04893 | 0.03481 | 0.02559
-6 | 0.04415 | 0.03212 | 0.02359
-5.75 | 0.03997 | 0.02935 | 0.02213
-5.5 | 0.03677 | 0.02701 | 0.0212
-5.25 | 0.03414 | 0.02532 | 0.02013
-5 | 0.03174 | 0.02414 | 0.01849
-4.75 | 0.0296 | 0.02261 | 0.01765
-4.5 | 0.02773 | 0.02142 | 0.01695
-4.25 | 0.02599 | 0.0202 | 0.01615
-4 | 0.0243 | 0.01888 | 0.01505
-3.75 | 0.02257 | 0.01779 | 0.01443
-3.5 | 0.02142 | 0.01673 | 0.01387
-3.25 | 0.0216 | 0.01577 | 0.01301
-3 | 0.02199 | 0.01591 | 0.01284
-2.75 | 0.0222 | 0.01618 | 0.01281
-2.5 | 0.02223 | 0.01647 | 0.01287
-2.25 | 0.02207 | 0.01674 | 0.01286
-2 | 0.02178 | 0.01698 | 0.01282
-1.75 | 0.02153 | 0.0172 | 0.01274
-1.5 | 0.02226 | 0.01763 | 0.01261
-1.25 | 0.02175 |  | 0.01246
-1 | 0.0212 | 0.0183 | 0.01226
-0.75 | 0.02089 | 0.01842 | 0.01199
-0.5 | 0.0209 | 0.01845 | 0.0118
-0.25 | 0.02112 | 0.01843 | 0.01149
0 | 0.02147 | 0.01845 | 0.01127
0.25 | 0.02193 | 0.01841 | 0.01094
0.5 | 0.02247 | 0.01831 | 0.01072
0.75 | 0.02309 | 0.01815 | 0.01049
1 | 0.02378 | 0.01798 | 0.01029
1.25 | 0.02454 | 0.01778 | 0.01012
1.5 | 0.02609 | 0.01744 | 0.00999
1.75 | 0.02733 | 0.01696 | 0.00988
2 | 0.02847 | 0.01661 | 0.00979
2.25 | 0.02937 | 0.01622 | 0.00972
2.5 | 0.03015 | 0.01583 | 0.00967
2.75 | 0.03083 | 0.01547 | 0.00967
3 | 0.03138 | 0.01515 | 0.00975
3.25 | 0.03175 | 0.01503 | 0.00992
3.5 | 0.03197 | 0.01493 | 0.01012
3.75 | 0.03213 | 0.01496 | 0.01035
4 | 0.03164 | 0.01502 | 0.01061
4.25 | 0.03151 | 0.01515 | 0.01089
4.5 | 0.03048 | 0.01536 | 0.01118
4.75 | 0.02997 | 0.01561 | 0.0115
5 | 0.02853 | 0.01591 | 0.01185
5.25 | 0.02796 | 0.01625 | 0.01222
5.5 | 0.02747 | 0.01664 | 0.01261
5.75 | 0.02738 | 0.01707 | 0.01304
6 | 0.02748 | 0.01754 | 0.0135
6.25 | 0.0275 | 0.01806 | 0.014
6.5 | 0.02794 | 0.01865 | 0.01452
6.75 | 0.02829 | 0.01927 | 0.01508
7 | 0.02906 | 0.01997 | 0.0157
7.25 | 0.02986 | 0.02079 | 0.01638
7.5 | 0.03081 | 0.02168 | 0.01716
7.75 | 0.03208 | 0.02272 | 0.018
8 | 0.03342 | 0.02393 | 0.01888
8.25 | 0.03514 | 0.02525 | 0.01984
8.5 | 0.03709 | 0.02659 | 0.02084
8.75 | 0.03921 | 0.02801 | 0.0222
9 | 0.0414 | 0.02956 | 0.02378
9.25 | 0.04413 | 0.03165 | 0.02506
9.5 | 0.04699 | 0.03382 | 0.02657
9.75 | 0.05005 | 0.03569 | 0.02792
10 | 0.05318 | 0.03903 | 0.02956
10.25 | 0.05706 | 0.04149 | 0.03201
10.5 | 0.06101 | 0.04371 | 0.03368
10.75 | 0.06517 | 0.04788 | 0.03561
11 | 0.06922 | 0.05067 | 0.0376
11.25 | 0.07349 | 0.05377 | 0.03935
11.5 | 0.07828 | 0.05704 | 0.04126
11.75 | 0.08378 | 0.06049 | 0.04336
12 | 0.09011 | 0.06419 | 0.04625
12.25 | 0.09724 | 0.06828 | 0.05
12.5 | 0.10477 | 0.07278 | 0.05361
12.75 |  | 0.07782 | 0.05752
13 |  | 0.08341 | 0.06126
13.25 |  | 0.08971 | 0.06551
13.5 |  | 0.09672 | 0.06989
13.75 |  |  | 0.07474
14 |  |  | 0.07987
14.25 |  |  | 0.08571
14.5 |  |  | 0.09254
14.75 |  |  | 0.10126
15
15.25
15.5
15.75
16
16.25
16.5
16.75
17
17.25
17.5
17.75
18
18.25
18.5
18.75
19

## 36_rg-8_CLCD
rg-8
| CL/CD | CL/CD | CL/CD
Alpha | Re 5,000 | Re 10,000 | Re 20,000
-10
-9.75 |  |  | -4.9953
-9.5 |  | -4.2632 | -5.5263
-9.25 |  | -4.3929 | -6.1988
-9 | -3.8142 | -4.9969 | -6.1068
-8.75 | -3.9854 | -4.9667 | -5.9006
-8.5 | -4.0807 | -4.9597 | -6.335
-8.25 | -4.0945 | -5.4162 | -6.8355
-8 | -4.275 | -6.5238 | -7.9553
-7.75 | #DIV/0! | -5.8344 | -8.7374
-7.5 | -4.5243 | -6.3653 | -9.5629
-7.25 | -6.737 | -7.5879 | -15.5073
-7 | -8.8652 | -10.3142 | -16.6731
-6.75 | -9.39 | -13.8145 | -18.5139
-6.5 | -10.0764 | -14.7144 | -20.1912
-6.25 | -10.8788 | -15.5616 | -21.4732
-6 | -11.7644 | -16.2267 | -22.34
-5.75 | -12.5444 | -17.0256 | -22.779
-5.5 | -13.0732 | -17.6786 | -22.7075
-5.25 | -13.4329 | -17.9542 | -22.7769
-5 | -13.724 | -17.8666 | -23.5641
-4.75 | -13.8885 | -18.023 | -23.4051
-4.5 | -14.0101 | -17.9412 | -22.5074
-4.25 | -14.0554 | -17.8713 | -21.195
-4 | -14.1317 | -17.8761 | -20.2259
-3.75 | -14.2667 | -17.6335 | -18.3714
-3.5 | -14.2063 | -17.3461 | -16.3518
-3.25 | -13.6389 | -17.045 | -14.7041
-3 | -13.1787 | -15.726 | -11.7991
-2.75 | -12.9009 | -14.4067 | -9.1881
-2.5 | -12.807 | -13.1633 | -5.9984
-2.25 | -12.8319 | -12.0251 | -3.3981
-2 | -12.8558 | -10.9894 | -0.31981
-1.75 | -12.0715 | -10.0233 | 2.3469
-1.5 | -4.2857 | -8.2303 | 5.4718
-1.25 | -4.8 | #DIV/0! | 8.3708
-1 | -5.4528 | -4.1421 | 11.5742
-0.75 | -5.3758 | -2.3996 | 15.4629
-0.5 | -4.5359 | -0.71003 | 18.3305
-0.25 | -3.4138 | 1.2914 | 22.6197
0 | -2.2403 | 4.3252 | 25.9272
0.25 | -1.1081 | 7.8381 | 30.4753
0.5 | -0.053405 | 10.6117 | 33.9552
0.75 | 0.90515 | 13.3113 | 37.7884
1 | 1.7662 | 15.7508 | 41.691
1.25 | 2.5346 | 18.3802 | 45.4545
1.5 | 4.4308 | 21.5596 | 48.9489
1.75 | 6.1032 | 25.2535 | 52.247
2 | 7.6958 | 28.4046 | 55.383
2.25 | 9.0466 | 31.7633 | 58.1687
2.5 | 10.3383 | 35.2432 | 61.4478
2.75 | 11.8067 | 38.7266 | 65.4809
3 | 12.798 | 42.1848 | 68.9538
3.25 | 14.148 | 44.7039 | 70.4032
3.5 | 15.4926 | 47.2405 | 71.6206
3.75 | 16.6822 | 49.0976 | 72.5024
4 | 18.7326 | 50.8722 | 73.082
4.25 | 20.0571 | 52.297 | 73.4252
4.5 | 22.664 | 53.2161 | 73.6404
4.75 | 24.4444 | 53.9462 | 73.6087
5 | 27.7392 | 54.4312 | 73.3671
5.25 | 29.6996 | 54.72 | 72.9787
5.5 | 31.6127 | 54.7716 | 72.4742
5.75 | 32.8342 | 54.628 | 71.7485
6 | 33.7082 | 54.333 | 70.8667
6.25 | 34.7745 | 53.8704 | 69.8214
6.5 | 35.0322 | 53.1957 | 68.7466
6.75 | 35.5072 | 52.4131 | 67.5398
7 | 35.1789 | 51.4372 | 66.1274
7.25 | 34.8928 | 50.1876 | 64.5421
7.5 | 34.4434 | 48.8376 | 62.6573
7.75 | 33.5224 | 47.2315 | 60.7
8 | 32.708 | 45.4116 | 58.7765
8.25 | 31.4912 | 43.5604 | 56.744
8.5 | 30.2427 | 41.824 | 54.7745
8.75 | 29.0028 | 40.0893 | 51.9144
9 | 27.8188 | 38.3085 | 48.7511
9.25 | 26.3676 | 36.1453 | 46.6281
9.5 | 24.9755 | 34.2194 | 44.2604
9.75 | 23.6723 | 32.8271 | 42.4678
10 | 22.4163 | 30.6328 | 40.3586
10.25 | 20.9131 | 29.2046 | 37.5195
10.5 | 19.4099 | 28.021 | 36.057
10.75 | 17.9868 | 25.8688 | 34.4763
11 | 16.67 | 24.4721 | 32.9654
11.25 | 15.383 | 22.9887 | 31.7128
11.5 | 14.1007 | 21.5252 | 30.4169
11.75 | 12.8455 | 20.0992 | 29.0775
12 | 11.6469 | 18.707 | 27.373
12.25 | 10.542 | 17.3243 | 25.322
12.5 | 9.6058 | 15.9893 | 23.5273
12.75 |  | 14.6852 | 21.7663
13 |  | 13.448 | 20.271
13.25 |  | 12.255 | 18.7513
13.5 |  | 11.1373 | 17.3787
13.75 |  |  | 16.0436
14 |  |  | 14.8191
14.25 |  |  | 13.6052
14.5 |  |  | 12.3817
14.75 |  |  | 11.0596
15
15.25
15.5
15.75
16
16.25
16.5
16.75
17
17.25
17.5
17.75
18
18.25
18.5
18.75
19

## 36_rg-8_CP
rg-8
| CP | CP | CP
Alpha | Re 5,000 | Re 10,000 | Re 20,000
0
0.25 |  |  | 0.48695
0.5 |  | 0.50733 | 0.46703
0.75 |  | 0.47558 | 0.4503
1 |  | 0.4541 | 0.43625
1.25 |  | 0.43727 | 0.42413
1.5 |  | 0.4234 | 0.41319
1.75 | 0.46763 | 0.41227 | 0.40343
2 | 0.44306 | 0.40303 | 0.39423
2.25 | 0.42651 | 0.3948 | 0.38566
2.5 | 0.41426 | 0.38784 | 0.37874
2.75 | 0.40412 | 0.38136 | 0.37429
3 | 0.39567 | 0.37549 | 0.37063
3.25 | 0.38802 | 0.36996 | 0.36612
3.5 | 0.38103 | 0.3647 | 0.36162
3.75 | 0.37463 | 0.35973 | 0.35728
4 | 0.36844 | 0.35509 | 0.35317
4.25 | 0.36266 | 0.35072 | 0.34905
4.5 | 0.35698 | 0.3464 | 0.34523
4.75 | 0.35156 | 0.34239 | 0.34155
5 | 0.34629 | 0.33845 | 0.33799
5.25 | 0.34128 | 0.3348 | 0.33466
5.5 | 0.3366 | 0.33119 | 0.33141
5.75 | 0.3322 | 0.32775 | 0.32835
6 | 0.32794 | 0.3244 | 0.32536
6.25 | 0.32393 | 0.32123 | 0.32253
6.5 | 0.31998 | 0.31814 | 0.31993
6.75 | 0.3164 | 0.31515 | 0.31726
7 | 0.3128 | 0.31221 | 0.31482
7.25 | 0.30941 | 0.30942 | 0.31233
7.5 | 0.30626 | 0.30657 | 0.3099
7.75 | 0.3031 | 0.30386 | 0.30766
8 | 0.30022 | 0.30126 | 0.30542
8.25 | 0.29744 | 0.29873 | 0.30312
8.5 | 0.29484 | 0.29613 | 0.3009
8.75 | 0.29247 | 0.29364 | 0.29824
9 | 0.2902 | 0.29124 | 0.2952
9.25 | 0.2879 | 0.2889 | 0.29253
9.5 | 0.28562 | 0.2869 | 0.28971
9.75 | 0.28368 | 0.28491 | 0.28728
10 | 0.28146 | 0.28396 | 0.28495