## ClarkY
| ClarkY | ClarkY | ClarkY | ClarkY | ClarkY | ClarkY | ClarkY | ClarkY | ClarkY | ClarkY | ClarkY | ClarkY | ClarkY | ClarkY | ClarkY | ClarkY | ClarkY | ClarkY
| Cl | Cd | Cdp | Cm | CL/CD | cp | Cl | Cd | Cdp | Cm | CL/CD | cp | Cl | Cd | Cdp | Cm | CL/CD | cp
Alpha | Re 5000 | Re 5000 | Re 5000 | Re 5000 | Re 5000 | Re 5000 | Re 10,000 | Re 10,001 | Re 10,002 | Re 5000 | Re 5000 | Re 10,005 | Re 20,000 | Re 20,001 | Re 20,002 | Re 20,003 | Re 20,004 | Re 20,005
-10
-9.75
-9.5
-9.25
-9 | [6 empty] | -0.3474 | 0.1014 | 0.09638 |  |  |  | -0.4082 | 0.09344 | 0.09005 | -0.0468 | -4.3686 | 0.13535
-8.75 | [6 empty] | -0.3809 | 0.10037 | 0.09553 |  |  |  | -0.4391 | 0.09151 | 0.08824 | -0.045 | -4.7984 | 0.14752
-8.5 | -0.341 | 0.10621 | 0.09925 | -0.0263 | -3.2106 | 0.17287 | -0.4214 | 0.09979 | 0.09515 | -0.41024 | -4.2229 | -0.72351 | -0.467 | 0.08892 | 0.08571 | -0.0443 | -5.2519 | 0.15514
-8.25 | -0.3291 | 0.1024 | 0.09548 | -0.0251 | -3.2139 | 0.17373 | -0.3699 | 0.09349 | 0.08874 | -0.0251 | -3.9566 | 0.18214 | -0.4772 | 0.08456 | 0.08142 | -0.0411 | -5.6433 | 0.16387
-8 | -0.3587 | 0.1028 | 0.09609 | -0.0238 | -3.4893 | 0.18365 | -0.3685 | 0.09146 | 0.08675 | -0.0238 | -4.0291 | 0.18541 | -0.467 | 0.08349 | 0.08039 | -0.0352 | -5.5935 | 0.17463
-7.75 | -0.3342 | 0.09804 | 0.0913 | -0.0223 | -3.4088 | 0.18327 | -0.3862 | 0.09004 | 0.08545 | -0.0223 | -4.2892 | 0.19226 | -0.473 | 0.08209 | 0.07903 | -0.0319 | -5.762 | 0.18256
-7.5 | -0.3487 | 0.09645 | 0.08986 | -0.0203 | -3.6153 | 0.19178 | -0.4177 | 0.08922 | 0.08477 | -0.0203 | -4.6817 | 0.2014 | -0.4528 | 0.07915 | 0.07607 | -0.0338 | -5.7208 | 0.17535
-7.25 | -0.3539 | 0.09474 | 0.08824 | -0.0178 | -3.7355 | 0.1997 | -0.4616 | 0.08774 | 0.08342 | -0.0178 | -5.261 | 0.21144 | -0.4291 | 0.07367 | 0.07053 | -0.0427 | -5.8246 | 0.15049
-7 | -0.3507 | 0.09182 | 0.08538 | -0.0156 | -3.8194 | 0.20552 | -0.4818 | 0.08423 | 0.07996 | -0.0156 | -5.7201 | 0.21762 | -0.4158 | 0.061 | 0.05751 | -0.0619 | -6.8164 | 0.10113
-6.75 | -0.3882 | 0.09242 | 0.0862 | -0.0108 | -4.2004 | 0.22218 | -0.462 | 0.0825 | 0.07829 | -0.0108 | -5.6 | 0.22662 | -0.3903 | 0.05905 | 0.05559 | -0.0625 | -6.6097 | 0.089867
-6.5 | -0.3717 | 0.08866 | 0.08244 | -0.009 | -4.1924 | 0.22579 | -0.466 | 0.08065 | 0.07647 | -0.009 | -5.7781 | 0.23069 | -0.3615 | 0.05546 | 0.0519 | -0.0668 | -6.5182 | 0.065214
-6.25 | -0.407 | 0.0884 | 0.08239 | -0.0044 | -4.6041 | 0.23919 | -0.4964 | 0.07643 | 0.07214 | -0.0044 | -6.4948 | 0.24114 | -0.345 | 0.04808 | 0.044 | -0.0741 | -7.1755 | 0.035217
-6 | -0.4206 | 0.08715 | 0.08124 | -0.0011 | -4.8262 | 0.24738 | -0.4869 | 0.07438 | 0.07022 | -0.0011 | -6.5461 | 0.24774 | -0.324 | 0.03416 | 0.02886 | -0.0789 | -9.4848 | 0.0064815
-5.75 | -0.4114 | 0.08412 | 0.07824 | 0.0019 | -4.8906 | 0.25462 | -0.4833 | 0.07245 | 0.0683 | 0.0019 | -6.6708 | 0.25393 | -0.3036 | 0.028 | 0.02149 | -0.0788 | -10.8429 | -0.009552
-5.5 | -0.4177 | 0.08215 | 0.07635 | 0.0052 | -5.0846 | 0.26245 | -0.4804 | 0.06812 | 0.06384 | 0.0052 | -7.0523 | 0.26082 | -0.2702 | 0.02569 | 0.01892 | -0.0806 | -10.5177 | -0.048298
-5.25 | -0.4281 | 0.08049 | 0.07478 | 0.0087 | -5.3187 | 0.27032 | -0.4492 | 0.06395 | 0.05946 | 0.0087 | -7.0242 | 0.26937 | -0.2318 | 0.02391 | 0.0169 | -0.0831 | -9.6947 | -0.1085
-5 | -0.4512 | 0.07946 | 0.07387 | 0.0119 | -5.6783 | 0.27637 | -0.4217 | 0.06129 | 0.05687 | 0.0119 | -6.8804 | 0.27822 | -0.191 | 0.02223 | 0.01497 | -0.0858 | -8.592 | -0.19921
-4.75 | -0.4331 | 0.07637 | 0.07079 | 0.0164 | -5.6711 | 0.28787 | -0.3727 | 0.04267 | 0.03658 | 0.0164 | -8.7345 | 0.294 | -0.1654 | 0.02118 | 0.01377 | -0.0854 | -7.8093 | -0.26632
-4.5 | -0.4314 | 0.05863 | 0.05189 | -0.029 | -7.358 | 0.18278 | -0.3344 | 0.03587 | 0.02837 | -0.029 | -9.3226 | 0.16328 | -0.1273 | 0.02005 | 0.01249 | -0.0874 | -6.3491 | -0.43657
-4.25 | -0.4061 | 0.05169 | 0.04446 | -0.0335 | -7.8565 | 0.16751 | -0.2952 | 0.03304 | 0.02513 | -0.0335 | -8.9346 | 0.13652 | -0.0881 | 0.01908 | 0.01142 | -0.0895 | -4.6174 | -0.76589
-4 | -0.3795 | 0.04648 | 0.03857 | -0.0369 | -8.1648 | 0.15277 | -0.2584 | 0.03133 | 0.0229 | -0.0369 | -8.2477 | 0.1072 | -0.0604 | 0.01847 | 0.01072 | -0.0893 | -3.2702 | -1.2285
-3.75 | -0.3552 | 0.04308 | 0.03475 | -0.0383 | -8.2451 | 0.14217 | -0.2209 | 0.02948 | 0.02067 | -0.0383 | -7.4932 | 0.076618 | -0.0261 | 0.01778 | 0.00991 | -0.0903 | -1.4679 | -3.2098
-3.5 | -0.3276 | 0.03982 | 0.03076 | -0.04 | -8.227 | 0.1279 | -0.1775 | 0.02785 | 0.01885 | -0.04 | -6.3734 | 0.024648 | 0.0091 | 0.01659 | 0.00877 | -0.0916 | 0.54852 | 10.3159
-3.25 | -0.3046 | 0.03807 | 0.02876 | -0.0402 | -8.0011 | 0.11802 | -0.1467 | 0.02687 | 0.01776 | -0.0402 | -5.4596 | -0.024029 | 0.0342 | 0.01609 | 0.00829 | -0.091 | 2.1255 | 2.9108
-3 | -0.2805 | 0.03649 | 0.02684 | -0.0405 | -7.687 | 0.10561 | -0.1049 | 0.02601 | 0.01674 | -0.0405 | -4.0331 | -0.13608 | 0.0668 | 0.01553 | 0.00768 | -0.0915 | 4.3014 | 1.6198
-2.75 | -0.2551 | 0.03494 | 0.02488 | -0.0409 | -7.3011 | 0.089671 | -0.0711 | 0.0252 | 0.01588 | -0.0409 | -2.8214 | -0.32525 | 0.094 | 0.01485 | 0.0071 | -0.0912 | 6.33 | 1.2202
-2.5 | -0.2291 | 0.03365 | 0.02309 | -0.0411 | -6.8083 | 0.070602 | -0.0332 | 0.02449 | 0.01516 | -0.0411 | -1.3557 | -0.98795 | 0.1221 | 0.01403 | 0.00642 | -0.091 | 8.7028 | 0.99529
-2.25 | -0.2061 | 0.03262 | 0.02207 | -0.041 | -6.3182 | 0.051067 | 0.0075 | 0.0236 | 0.01442 | -0.041 | 0.3178 | 5.7167 | 0.1479 | 0.01328 | 0.00605 | -0.0905 | 11.137 | 0.8619
-2 | -0.1821 | 0.0319 | 0.02114 | -0.041 | -5.7085 | 0.024849 | 0.0372 | 0.02287 | 0.014 | -0.041 | 1.6266 | 1.3522 | 0.1751 | 0.01271 | 0.00578 | -0.0901 | 13.7766 | 0.76456
-1.75 | -0.1587 | 0.03128 | 0.02045 | -0.0408 | -5.0735 | -0.0070888 | 0.0798 | 0.02169 | 0.01361 | -0.0408 | 3.6791 | 0.76128 | 0.1998 | 0.01226 | 0.0056 | -0.0894 | 16.2969 | 0.69745
-1.5 | -0.1351 | 0.03065 | 0.0199 | -0.0406 | -4.4078 | -0.050518 | 0.1048 | 0.02083 | 0.01363 | -0.0406 | 5.0312 | 0.6374 | 0.2249 | 0.01156 | 0.00536 | -0.0885 | 19.455 | 0.64351
-1.25 | -0.1094 | 0.03013 | 0.01949 | -0.0407 | -3.6309 | -0.12203 | 0.1696 | 0.01958 | 0.01355 | -0.0407 | 8.6619 | 0.48998 | 0.2429 | 0.01087 | 0.00534 | -0.086 | 22.3459 | 0.60406
-1 | -0.0812 | 0.02923 | 0.01921 | -0.0413 | -2.778 | -0.25862 | 0.21 | 0.01947 | 0.01315 | -0.0413 | 10.7858 | 0.44667 | 0.2709 | 0.01036 | 0.00534 | -0.0841 | 26.1486 | 0.56045
-0.75 | -0.0716 | 0.02623 | 0.01894 | -0.0359 | -2.7297 | -0.2514 | 0.2685 | 0.01902 | 0.01241 | -0.0359 | 14.1167 | 0.38371 | 0.3315 | 0.0103 | 0.00523 | -0.0899 | 32.1845 | 0.52119
-0.5 | -0.0468 | 0.02692 | 0.0188 | -0.0368 | -1.7385 | -0.53632 | 0.2971 | 0.01899 | 0.01222 | -0.0368 | 15.6451 | 0.37386 | 0.3953 | 0.01014 | 0.00489 | -0.097 | 38.9842 | 0.49538
-0.25 | -0.0042 | 0.02806 | 0.01942 | -0.041 | -0.14968 | -9.5119 | 0.3365 | 0.01882 | 0.01188 | -0.041 | 17.8799 | 0.37184 | 0.4182 | 0.01015 | 0.0048 | -0.096 | 41.202 | 0.47956
0 | 0.0506 | 0.02938 | 0.02029 | -0.0473 | 1.7223 | 1.1848 | 0.3674 | 0.01875 | 0.01169 | -0.0473 | 19.5947 | 0.37874 | 0.4424 | 0.01016 | 0.0047 | -0.0952 | 43.5433 | 0.46519
0.25 | 0.1051 | 0.0306 | 0.02116 | -0.0532 | 3.4346 | 0.75618 | 0.396 | 0.01875 | 0.01157 | -0.0532 | 21.12 | 0.38434 | 0.468 | 0.01015 | 0.00455 | -0.0945 | 46.1084 | 0.45192
0.5 | 0.157 | 0.03168 | 0.02194 | -0.0585 | 4.9558 | 0.62261 | 0.4341 | 0.01846 | 0.01117 | -0.0585 | 23.5157 | 0.38476 | 0.4915 | 0.0102 | 0.00453 | -0.0935 | 48.1863 | 0.44023
0.75 | 0.1995 | 0.03254 | 0.02259 | -0.062 | 6.1309 | 0.56078 | 0.4587 | 0.01851 | 0.01114 | -0.062 | 24.7812 | 0.38516 | 0.5161 | 0.01024 | 0.00447 | -0.0927 | 50.4004 | 0.42962
1 | 0.2387 | 0.03332 | 0.02321 | -0.0648 | 7.1639 | 0.52147 | 0.495 | 0.0182 | 0.01074 | -0.0648 | 27.1978 | 0.38091 | 0.5419 | 0.01026 | 0.00437 | -0.092 | 52.8168 | 0.41977
1.25 | 0.2766 | 0.03407 | 0.02382 | -0.0673 | 8.1186 | 0.49331 | 0.5218 | 0.01814 | 0.01061 | -0.0673 | 28.7652 | 0.37898 | 0.5656 | 0.01032 | 0.00437 | -0.0911 | 54.8062 | 0.41107
1.5 | 0.313 | 0.03477 | 0.02441 | -0.0693 | 9.002 | 0.47141 | 0.5474 | 0.01813 | 0.01054 | -0.0693 | 30.1931 | 0.3766 | 0.5899 | 0.01039 | 0.00437 | -0.0902 | 56.7757 | 0.40291
1.75 | 0.3483 | 0.03541 | 0.02497 | -0.0711 | 9.8362 | 0.45413 | 0.5797 | 0.01788 | 0.01022 | -0.0711 | 32.4217 | 0.37265 | 0.6149 | 0.01046 | 0.00436 | -0.0895 | 58.7859 | 0.39555
2 | 0.3833 | 0.03603 | 0.02551 | -0.0726 | 10.6384 | 0.43941 | 0.6085 | 0.01772 | 0.01001 | -0.0726 | 34.3397 | 0.36931 | 0.6402 | 0.01053 | 0.00433 | -0.0887 | 60.7977 | 0.38855
2.25 | 0.4186 | 0.03658 | 0.02602 | -0.074 | 11.4434 | 0.42678 | 0.6339 | 0.01769 | 0.00993 | -0.074 | 35.8338 | 0.36674 | 0.6641 | 0.01061 | 0.00436 | -0.0877 | 62.5919 | 0.38206
2.5 | 0.4544 | 0.03706 | 0.02645 | -0.0753 | 12.2612 | 0.41571 | 0.6607 | 0.01761 | 0.00981 | -0.0753 | 37.5185 | 0.36397 | 0.6883 | 0.01071 | 0.0044 | -0.0868 | 64.267 | 0.37611
2.75 | 0.4906 | 0.03746 | 0.02683 | -0.0766 | 13.0966 | 0.40614 | 0.6885 | 0.0175 | 0.00966 | -0.0766 | 39.3429 | 0.36126 | 0.7126 | 0.01081 | 0.00444 | -0.0859 | 65.9204 | 0.37054
3 | 0.5275 | 0.03775 | 0.02713 | -0.0777 | 13.9735 | 0.3973 | 0.7166 | 0.01739 | 0.00949 | -0.0777 | 41.2076 | 0.35843 | 0.737 | 0.01092 | 0.00449 | -0.0851 | 67.4908 | 0.36547
3.25 | 0.5643 | 0.03796 | 0.02734 | -0.0785 | 14.8656 | 0.38911 | 0.7438 | 0.0173 | 0.00936 | -0.0785 | 42.9942 | 0.35554 | 0.7612 | 0.01104 | 0.00456 | -0.0842 | 68.9493 | 0.36061
3.5 | 0.6003 | 0.03811 | 0.02751 | -0.0792 | 15.7518 | 0.38193 | 0.7699 | 0.01727 | 0.00928 | -0.0792 | 44.5802 | 0.35287 | 0.7852 | 0.01117 | 0.00462 | -0.0832 | 70.2954 | 0.35596
3.75 | 0.6355 | 0.03821 | 0.02763 | -0.0796 | 16.6318 | 0.37526 | 0.7954 | 0.01729 | 0.00925 | -0.0796 | 46.0035 | 0.35008 | 0.8091 | 0.01133 | 0.00468 | -0.0823 | 71.4122 | 0.35172
4 | 0.6685 | 0.03834 | 0.0278 | -0.0797 | 17.4361 | 0.36922 | 0.8211 | 0.01732 | 0.00924 | -0.0797 | 47.4076 | 0.34706 | 0.8324 | 0.01152 | 0.0048 | -0.0812 | 72.2569 | 0.34755
4.25 | 0.6981 | 0.0386 | 0.0281 | -0.0793 | 18.0855 | 0.36359 | 0.8471 | 0.01737 | 0.00921 | -0.0793 | 48.768 | 0.34361 | 0.8553 | 0.01174 | 0.00494 | -0.0801 | 72.8535 | 0.34365
4.5 | 0.7256 | 0.03897 | 0.0285 | -0.0787 | 18.6195 | 0.35846 | 0.8738 | 0.01746 | 0.00919 | -0.0787 | 50.0458 | 0.34007 | 0.8781 | 0.01201 | 0.00508 | -0.079 | 73.1141 | 0.33997
4.75 | 0.7506 | 0.03952 | 0.02909 | -0.0779 | 18.9929 | 0.35378 | 0.8972 | 0.01771 | 0.0094 | -0.0779 | 50.6606 | 0.33683 | 0.9005 | 0.01231 | 0.0053 | -0.0779 | 73.1519 | 0.33651
5 | 0.7734 | 0.04025 | 0.02989 | -0.077 | 19.2149 | 0.34956 | 0.9213 | 0.01798 | 0.00962 | -0.077 | 51.2403 | 0.33358 | 0.9227 | 0.01266 | 0.00551 | -0.0768 | 72.8831 | 0.33323
5.25 | 0.7952 | 0.04107 | 0.03076 | -0.0761 | 19.3621 | 0.3457 | 0.946 | 0.01829 | 0.00985 | -0.0761 | 51.7223 | 0.33044 | 0.945 | 0.013 | 0.00576 | -0.0758 | 72.6923 | 0.33021
5.5 | 0.8193 | 0.04177 | 0.03152 | -0.0753 | 19.6146 | 0.34191 | 0.9706 | 0.01863 | 0.01012 | -0.0753 | 52.0988 | 0.32758 | 0.9671 | 0.01335 | 0.00602 | -0.0747 | 72.4419 | 0.32724
5.75 | 0.8676 | 0.04061 | 0.03046 | -0.0759 | 21.3642 | 0.33748 | 0.9949 | 0.01901 | 0.01045 | -0.0759 | 52.3356 | 0.32629 | 0.9892 | 0.01371 | 0.0063 | -0.0737 | 72.1517 | 0.3245
6 | 0.88 | 0.04212 | 0.03204 | -0.0743 | 20.8927 | 0.33443 | 1.0188 | 0.01941 | 0.01081 | -0.0743 | 52.4884 | 0.32293 | 1.0116 | 0.01408 | 0.0066 | -0.0727 | 71.8466 | 0.32187
6.25 | 0.8907 | 0.04383 | 0.03382 | -0.0727 | 20.3217 | 0.33162 | 1.0422 | 0.01978 | 0.01114 | -0.0727 | 52.6896 | 0.31976 | 1.0345 | 0.01444 | 0.00693 | -0.0719 | 71.6413 | 0.3195
6.5 | 0.9033 | 0.04541 | 0.03548 | -0.0713 | 19.8921 | 0.32893 | 1.065 | 0.02014 | 0.01146 | -0.0713 | 52.8798 | 0.31695 | 1.0576 | 0.01483 | 0.0073 | -0.0711 | 71.3149 | 0.31723
6.75 | 0.9267 | 0.04608 | 0.03626 | -0.0702 | 20.1107 | 0.32575 | 1.0873 | 0.02051 | 0.0118 | -0.0702 | 53.0132 | 0.31456 | 1.0804 | 0.01525 | 0.00766 | -0.0703 | 70.8459 | 0.31507
7 | 0.9915 | 0.04315 | 0.03346 | -0.071 | 22.978 | 0.32161 | 1.1094 | 0.02094 | 0.01224 | -0.071 | 52.9799 | 0.314 | 1.1032 | 0.01563 | 0.00805 | -0.0695 | 70.5822 | 0.313
7.25 | 1.0017 | 0.0447 | 0.03512 | -0.069 | 22.4094 | 0.31888 | 1.1315 | 0.02142 | 0.01276 | -0.069 | 52.8245 | 0.31098 | 1.1262 | 0.01602 | 0.00848 | -0.0687 | 70.2996 | 0.311
7.5 | 1.0164 | 0.04584 | 0.03639 | -0.0672 | 22.1728 | 0.31612 | 1.1536 | 0.02191 | 0.01329 | -0.0672 | 52.6518 | 0.30825 | 1.1486 | 0.01648 | 0.0089 | -0.0679 | 69.6966 | 0.30912
7.75 | 1.0478 | 0.04535 | 0.03601 | -0.066 | 23.1047 | 0.31299 | 1.1755 | 0.02241 | 0.01382 | -0.066 | 52.4543 | 0.30615 | 1.1705 | 0.01686 | 0.00933 | -0.0669 | 69.4247 | 0.30716
8 | 1.1029 | 0.04267 | 0.0334 | -0.0657 | 25.8472 | 0.30957 | 1.1971 | 0.02293 | 0.01435 | -0.0657 | 52.2067 | 0.30488 | 1.1918 | 0.01726 | 0.00978 | -0.0659 | 69.0498 | 0.30529
8.25 | 1.1433 | 0.04141 | 0.03218 | -0.065 | 27.6093 | 0.30685 | 1.2182 | 0.02347 | 0.01492 | -0.065 | 51.9046 | 0.30336 | 1.212 | 0.01769 | 0.01023 | -0.0647 | 68.5133 | 0.30338
8.5 | 1.1591 | 0.04217 | 0.03306 | -0.0628 | 27.4864 | 0.30418 | 1.2388 | 0.02405 | 0.01551 | -0.0628 | 51.5094 | 0.30069 | 1.231 | 0.01811 | 0.01066 | -0.0634 | 67.9735 | 0.3015
8.75 | 1.1777 | 0.04275 | 0.03375 | -0.0609 | 27.5485 | 0.30171 | 1.2581 | 0.02466 | 0.01615 | -0.0609 | 51.0178 | 0.29841 | 1.249 | 0.01852 | 0.0111 | -0.0618 | 67.4406 | 0.29948
9 | 1.2049 | 0.04271 | 0.03379 | -0.0594 | 28.2112 | 0.2993 | 1.2755 | 0.02531 | 0.01685 | -0.0594 | 50.3951 | 0.29657 | 1.2663 | 0.01891 | 0.01155 | -0.0602 | 66.9646 | 0.29754
9.25 | 1.2442 | 0.04201 | 0.03301 | -0.0589 | 29.6168 | 0.29734 | 1.2908 | 0.02599 | 0.0176 | -0.0589 | 49.6653 | 0.29563 | 1.2826 | 0.01932 | 0.01203 | -0.0584 | 66.3872 | 0.29553
9.5 | 1.2528 | 0.04349 | 0.03464 | -0.0562 | 28.8066 | 0.29486 | 1.3041 | 0.02665 | 0.0183 | -0.0562 | 48.9343 | 0.29309 | 1.296 | 0.01984 | 0.01253 | -0.0563 | 65.3226 | 0.29344
9.75 | 1.2746 | 0.0442 | 0.03538 | -0.0545 | 28.8371 | 0.29276 | 1.3159 | 0.02731 | 0.01893 | -0.0545 | 48.1838 | 0.29142 | 1.3072 | 0.02048 | 0.01314 | -0.0538 | 63.8281 | 0.29116
10 | 1.3042 | 0.04488 | 0.03594 | -0.0538 | 29.0597 | 0.29125 | 1.3249 | 0.02802 | 0.01965 | -0.0538 | 47.2841 | 0.29061 | 1.3158 | 0.02138 | 0.01392 | -0.0512 | 61.5435 | 0.28891
10.25 | 1.3144 | 0.0468 | 0.03799 | -0.0515 | 28.0855 | 0.28918 | 1.3309 | 0.02876 | 0.02046 | -0.0515 | 46.2761 | 0.2887 | 1.3246 | 0.02239 | 0.01486 | -0.0487 | 59.1603 | 0.28677
10.5 | 1.328 | 0.04857 | 0.03985 | -0.0496 | 27.342 | 0.28735 | 1.3363 | 0.02954 | 0.02127 | -0.0496 | 45.237 | 0.28712 | 1.3333 | 0.02347 | 0.0159 | -0.0464 | 56.8087 | 0.2848
10.75 | 1.3409 | 0.05037 | 0.04176 | -0.0477 | 26.621 | 0.28557 | 1.3413 | 0.03044 | 0.02219 | -0.0477 | 44.0637 | 0.28556 | 1.342 | 0.02458 | 0.01699 | -0.0442 | 54.5972 | 0.28294
11 | 1.3177 | 0.05428 | 0.04606 | -0.0431 | 24.276 | 0.28271 | 1.3473 | 0.03148 | 0.02322 | -0.0431 | 42.7986 | 0.28199 | 1.3494 | 0.02581 | 0.01818 | -0.0421 | 52.2821 | 0.2812
11.25 | 1.337 | 0.05612 | 0.048 | -0.042 | 23.8239 | 0.28141 | 1.3539 | 0.03261 | 0.02428 | -0.042 | 41.5179 | 0.28102 | 1.3609 | 0.02682 | 0.01927 | -0.0404 | 50.742 | 0.27969
11.5 | 1.2972 | 0.06109 | 0.0533 | -0.037 | 21.2342 | 0.27852 | 1.3594 | 0.03385 | 0.02564 | -0.037 | 40.1595 | 0.27722 | 1.3704 | 0.02799 | 0.02047 | -0.0387 | 48.9603 | 0.27824
11.75 | 1.2377 | 0.06803 | 0.06039 | -0.0328 | 18.1934 | 0.2765 | 1.3649 | 0.0352 | 0.02707 | -0.0328 | 38.7756 | 0.27403 | 1.3775 | 0.02935 | 0.02184 | -0.037 | 46.9336 | 0.27686
12 | 1.112 | 0.08579 | 0.07807 | -0.0355 | 12.9619 | 0.21808 | 1.3683 | 0.03666 | 0.0285 | -0.0355 | 37.3241 | 0.27594 | 1.3859 | 0.03069 | 0.02323 | -0.0355 | 45.158 | 0.27562
12.25 | 1.3618 | 0.06228 | 0.05459 | -0.0327 | 21.8658 | 0.22599 | 1.3687 | 0.03826 | 0.03022 | -0.0327 | 35.7737 | 0.27389 | 1.392 | 0.03227 | 0.02483 | -0.0339 | 43.136 | 0.27435
12.5 | 1.3213 | 0.06787 | 0.06046 | -0.0287 | 19.4681 | 0.22828 | 1.3694 | 0.04007 | 0.03217 | -0.0287 | 34.1752 | 0.27096 | 1.3965 | 0.03407 | 0.02662 | -0.0324 | 40.9891 | 0.2732
12.75 | 1.3277 | 0.06776 | 0.06037 | -0.0262 | 19.5942 | 0.23027 | 1.3687 | 0.04207 | 0.0342 | -0.0262 | 32.5339 | 0.26914 | 1.394 | 0.03655 | 0.02899 | -0.0307 | 38.1395 | 0.27202
13 | 1.3716 | 0.06211 | 0.05435 | -0.024 | 22.0834 | 0.2325 | 1.3644 | 0.04442 | 0.03666 | -0.024 | 30.7159 | 0.26759 | 1.3907 | 0.03921 | 0.03163 | -0.0292 | 35.468 | 0.271
13.25 | 1.3285 | 0.06839 | 0.06104 | -0.0213 | 19.4254 | 0.23397 | 1.3568 | 0.04727 | 0.03965 | -0.0213 | 28.7032 | 0.2657 | 1.3873 | 0.04198 | 0.03444 | -0.0279 | 33.0467 | 0.27011
13.5 | 1.292 | 0.07486 | 0.06775 | -0.0204 | 17.2589 | 0.23421 | 1.3456 | 0.0507 | 0.04316 | -0.0204 | 26.5404 | 0.26516 | 1.3833 | 0.04495 | 0.03749 | -0.0269 | 30.7742 | 0.26945

## Clerk Z
| ClarkZ | ClarkZ | ClarkZ | ClarkZ | ClarkZ | ClarkZ | ClarkZ | ClarkZ | ClarkZ | ClarkZ | ClarkZ | ClarkZ | ClarkZ | ClarkZ | ClarkZ | ClarkZ | ClarkZ | ClarkZ
| CL | CD | CDp | CM | CL/CD | CP | CL | CD | CDp | CM | CL/CD | CP | CL | CD | CDp | CM | CL/CD | CP
Alpha | Re 5,000 | Re 5,000 | Re 5,000 | Re 5,000 | Re 5,000 | Re 5,000 | Re 10,000 | Re 10,000 | Re 10,000 | Re 10,000 | Re 10,000 | Re 10,000 | Re 20,000 | Re 20,000 | Re 20,000 | Re 20,000 | Re 20,000 | Re 20,000
-10
-9.75
-9.5
-9.25
-9 | -0.3063 | 0.11202 | 0.10479 | -0.0302 | -2.7343 | 0.1514
-8.75 | -0.3119 | 0.11053 | 0.10339 | -0.0298 | -2.8219 | 0.15446
-8.5 | -0.3498 | 0.11223 | 0.10532 | -0.0296 | -3.1168 | 0.16538
-8.25 | -0.3078 | 0.10506 | 0.09808 | -0.0277 | -2.9298 | 0.16001 | [6 empty] | -0.351 | 0.09263 | 0.08919 | -0.0331 | -3.7893 | 0.1557
-8 | -0.3285 | 0.10483 | 0.09802 | -0.0263 | -3.1336 | 0.16994 | -0.3364 | 0.0962 | 0.09138 | -0.0319 | -3.4969 | 0.15517 | -0.3674 | 0.09154 | 0.08819 | -0.0298 | -4.0135 | 0.16889
-7.75 | -0.3312 | 0.10207 | 0.09537 | -0.0246 | -3.2448 | 0.17572 | -0.348 | 0.09481 | 0.09008 | -0.0293 | -3.6705 | 0.1658 | -0.3853 | 0.09042 | 0.08714 | -0.0268 | -4.2612 | 0.18044
-7.5 | -0.3253 | 0.09951 | 0.09286 | -0.0224 | -3.269 | 0.18114 | -0.3662 | 0.09376 | 0.08914 | -0.0262 | -3.9057 | 0.17845 | -0.3707 | 0.08549 | 0.08221 | -0.0357 | -4.3362 | 0.1537
-7.25 | -0.3656 | 0.10058 | 0.09415 | -0.0187 | -3.6349 | 0.19885 | -0.3902 | 0.09299 | 0.08848 | -0.0227 | -4.1962 | 0.19182 | -0.3504 | 0.07467 | 0.07126 | -0.0578 | -4.6926 | 0.085046
-7 | -0.3461 | 0.09623 | 0.08982 | -0.017 | -3.5966 | 0.20088 | -0.4139 | 0.09179 | 0.08738 | -0.0214 | -4.5092 | 0.1983 | -0.3296 | 0.07254 | 0.06915 | -0.0569 | -4.5437 | 0.077367
-6.75 | -0.3695 | 0.09584 | 0.08957 | -0.0132 | -3.8554 | 0.21428 | -0.4556 | 0.09063 | 0.0862 | -0.0285 | -5.027 | 0.18745 | -0.3039 | 0.06929 | 0.06588 | -0.0604 | -4.3859 | 0.05125
-6.5 | -0.422 | 0.09723 | 0.09118 | -0.012 | -4.3402 | 0.22156 | -0.4606 | 0.08666 | 0.08227 | -0.0279 | -5.315 | 0.18943 | -0.2773 | 0.06458 | 0.06107 | -0.0679 | -4.2939 | 0.0051388
-6.25 | -0.3889 | 0.09231 | 0.08624 | -0.0074 | -4.213 | 0.23097 | -0.4548 | 0.08388 | 0.07959 | -0.0233 | -5.422 | 0.19877 | -0.2536 | 0.05636 | 0.0525 | -0.0799 | -4.4996 | -0.065063
-6 | -0.4182 | 0.09142 | 0.08551 | -0.0061 | -4.5745 | 0.23541 | -0.4457 | 0.08148 | 0.07722 | -0.0211 | -5.4701 | 0.20266 | -0.2216 | 0.05372 | 0.04988 | -0.0825 | -4.1251 | -0.12229
-5.75 | -0.4172 | 0.08934 | 0.08348 | -0.0029 | -4.6698 | 0.24305 | -0.4119 | 0.07584 | 0.07118 | -0.039 | -5.4312 | 0.15532 | -0.2002 | 0.05125 | 0.04735 | -0.0839 | -3.9063 | -0.16908
-5.5 | -0.4157 | 0.0868 | 0.08101 | 0.0003 | -4.7892 | 0.25072 | -0.388 | 0.07195 | 0.06748 | -0.0369 | -5.3926 | 0.1549 | -0.1666 | 0.04561 | 0.04121 | -0.0914 | -3.6527 | -0.29862
-5.25 | -0.4253 | 0.0849 | 0.0792 | 0.0026 | -5.0094 | 0.25611 | -0.3618 | 0.06914 | 0.06466 | -0.0387 | -5.2329 | 0.14303 | -0.1312 | 0.04328 | 0.03895 | -0.0941 | -3.0314 | -0.46723
-5 | -0.4317 | 0.08297 | 0.07735 | 0.0051 | -5.2031 | 0.26181 | -0.3288 | 0.06417 | 0.05948 | -0.0476 | -5.1239 | 0.10523 | -0.11 | 0.0409 | 0.03601 | -0.0956 | -2.6895 | -0.61909
-4.75 | -0.4338 | 0.08097 | 0.07542 | 0.0082 | -5.3575 | 0.2689 | -0.3044 | 0.06154 | 0.05684 | -0.0491 | -4.9464 | 0.088699 | -0.0777 | 0.03768 | 0.03289 | -0.0978 | -2.0621 | -1.0087
-4.5 | -0.4363 | 0.07909 | 0.07361 | 0.0114 | -5.5165 | 0.27613 | -0.2691 | 0.05754 | 0.05267 | -0.0553 | -4.6767 | 0.0445 | -0.0578 | 0.02804 | 0.0219 | -0.0972 | -2.0613 | -1.4317
-4.25 | -0.4437 | 0.07723 | 0.07183 | 0.0143 | -5.7452 | 0.28223 | -0.2435 | 0.05462 | 0.04954 | -0.059 | -4.4581 | 0.0077002 | -0.0238 | 0.02879 | 0.02299 | -0.0991 | -0.82668 | -3.9139
-4 | -0.4406 | 0.07528 | 0.06994 | 0.019 | -5.8528 | 0.29312 | -0.2061 | 0.05167 | 0.04647 | -0.0634 | -3.9888 | -0.057618 | 0.0081 | 0.02296 | 0.01611 | -0.099 | 0.35279 | 12.4722
-3.75 | -0.4405 | 0.07338 | 0.06811 | 0.0241 | -6.003 | 0.30471 | -0.1834 | 0.04954 | 0.04427 | -0.0643 | -3.7021 | -0.1006 | 0.0326 | 0.02149 | 0.01437 | -0.0981 | 1.517 | 3.2592
-3.5 |  |  |  |  | #DIV/0! |  | -0.1483 | 0.04701 | 0.04177 | -0.0666 | -3.1546 | -0.19909 | 0.0659 | 0.01988 | 0.01247 | -0.0986 | 3.3149 | 1.7462
-3.25 | -0.1659 | 0.06097 | 0.05533 | 0.0209 | -2.721 | 0.37598 | -0.0779 | 0.03513 | 0.02747 | -0.0766 | -2.2175 | -0.73331 | 0.0916 | 0.01887 | 0.01128 | -0.0978 | 4.8543 | 1.3177
-3 | -0.157 | 0.05919 | 0.05359 | 0.0211 | -2.6525 | 0.38439 | -0.043 | 0.03274 | 0.02476 | -0.0782 | -1.3134 | -1.5686 | 0.1226 | 0.01786 | 0.01012 | -0.0978 | 6.8645 | 1.0477
-2.75 | -0.1932 | 0.05895 | 0.0535 | 0.0275 | -3.2774 | 0.39234 | 0.0042 | 0.03055 | 0.02212 | -0.0816 | 0.13748 | 19.6786 | 0.1494 | 0.01712 | 0.00929 | -0.0972 | 8.7266 | 0.9006
-2.5 | -0.2531 | 0.04665 | 0.03845 | -0.0384 | -5.4255 | 0.098281 | 0.0325 | 0.02949 | 0.02081 | -0.0817 | 1.1021 | 2.7638 | 0.1788 | 0.01651 | 0.00856 | -0.0969 | 10.8298 | 0.79195
-2.25 | -0.2288 | 0.0443 | 0.03587 | -0.0395 | -5.1648 | 0.07736 | 0.0784 | 0.02801 | 0.01901 | -0.0845 | 2.799 | 1.3278 | 0.2047 | 0.01569 | 0.00778 | -0.0963 | 13.0465 | 0.72044
-2 | -0.1992 | 0.04235 | 0.03325 | -0.041 | -4.7037 | 0.044177 | 0.1105 | 0.02708 | 0.01786 | -0.085 | 4.0805 | 1.0192 | 0.2328 | 0.01511 | 0.00721 | -0.0959 | 15.407 | 0.66194
-1.75 | -0.175 | 0.04083 | 0.03147 | -0.0417 | -4.2861 | 0.011714 | 0.1538 | 0.02575 | 0.01646 | -0.0874 | 5.9728 | 0.81827 | 0.2587 | 0.01468 | 0.00676 | -0.0951 | 17.6226 | 0.61761
-1.5 | -0.1272 | 0.0395 | 0.02966 | -0.0462 | -3.2203 | -0.11321 | 0.2049 | 0.02469 | 0.01538 | -0.0911 | 8.2989 | 0.69461 | 0.2864 | 0.01407 | 0.00616 | -0.0946 | 20.3554 | 0.58031
-1.25 | -0.0705 | 0.03868 | 0.02831 | -0.052 | -1.8226 | -0.48759 | 0.2289 | 0.02402 | 0.01484 | -0.0902 | 9.5296 | 0.64406 | 0.3115 | 0.0137 | 0.00584 | -0.0938 | 22.7372 | 0.55112
-1 | -0.0198 | 0.03783 | 0.02713 | -0.0566 | -0.52339 | -2.6086 | 0.2741 | 0.02282 | 0.01373 | -0.0925 | 12.0114 | 0.58747 | 0.3389 | 0.01312 | 0.00539 | -0.0933 | 25.8308 | 0.5253
-0.75 | 0.0249 | 0.03731 | 0.02649 | -0.0602 | 0.66738 | 2.6677 | 0.2973 | 0.02189 | 0.01323 | -0.0915 | 13.5815 | 0.55777 | 0.362 | 0.01237 | 0.00514 | -0.0925 | 29.2643 | 0.50552
-0.5 | 0.0675 | 0.03692 | 0.02601 | -0.0631 | 1.8283 | 1.1848 | 0.3645 | 0.01879 | 0.01247 | -0.0969 | 19.3986 | 0.51584 | 0.3764 | 0.01087 | 0.00514 | -0.0899 | 34.6274 | 0.48884
-0.25 | 0.1123 | 0.03651 | 0.0256 | -0.0662 | 3.0759 | 0.83949 | 0.3934 | 0.01876 | 0.01221 | -0.0966 | 20.9701 | 0.49555 | 0.4531 | 0.01026 | 0.00505 | -0.098 | 44.1618 | 0.46629
0 | 0.165 | 0.03534 | 0.02508 | -0.0706 | 4.6689 | 0.67788 | 0.4306 | 0.01846 | 0.0117 | -0.0975 | 23.3261 | 0.47643 | 0.4847 | 0.01027 | 0.00491 | -0.0986 | 47.1957 | 0.45342
0.25 | 0.1976 | 0.03324 | 0.02461 | -0.0696 | 5.9446 | 0.60223 | 0.4551 | 0.01852 | 0.01161 | -0.0965 | 24.5734 | 0.46204 | 0.5106 | 0.01029 | 0.00475 | -0.0979 | 49.621 | 0.44174
0.5 | 0.2329 | 0.03404 | 0.02499 | -0.0715 | 6.842 | 0.557 | 0.4942 | 0.01811 | 0.01103 | -0.0976 | 27.2888 | 0.44749 | 0.5343 | 0.01035 | 0.00471 | -0.0969 | 51.6232 | 0.43136
0.75 | 0.2672 | 0.03482 | 0.02548 | -0.0732 | 7.6738 | 0.52395 | 0.5166 | 0.0182 | 0.01101 | -0.0962 | 28.3846 | 0.43622 | 0.5587 | 0.01042 | 0.00466 | -0.0961 | 53.618 | 0.42201
1 | 0.3008 | 0.0356 | 0.02603 | -0.0748 | 8.4494 | 0.49867 | 0.5429 | 0.0182 | 0.0109 | -0.0954 | 29.8297 | 0.42572 | 0.5842 | 0.01048 | 0.00458 | -0.0953 | 55.7443 | 0.41313
1.25 | 0.3344 | 0.03636 | 0.02659 | -0.0763 | 9.1969 | 0.47817 | 0.5778 | 0.01786 | 0.01043 | -0.0957 | 32.3516 | 0.41563 | 0.6085 | 0.01055 | 0.00456 | -0.0944 | 57.6777 | 0.40514
1.5 | 0.3682 | 0.03711 | 0.02718 | -0.0778 | 9.9219 | 0.4613 | 0.601 | 0.01795 | 0.01045 | -0.0945 | 33.4819 | 0.40724 | 0.6327 | 0.01065 | 0.00457 | -0.0935 | 59.4085 | 0.39778
1.75 | 0.4043 | 0.03778 | 0.0277 | -0.0794 | 10.7014 | 0.44639 | 0.6271 | 0.01797 | 0.01038 | -0.0936 | 34.8971 | 0.39926 | 0.6575 | 0.01075 | 0.00457 | -0.0926 | 61.1628 | 0.39084
2 | 0.4461 | 0.0383 | 0.0281 | -0.0816 | 11.6475 | 0.43292 | 0.6589 | 0.01776 | 0.01006 | -0.0935 | 37.1002 | 0.3919 | 0.6828 | 0.01086 | 0.00456 | -0.0919 | 62.8729 | 0.38459
2.25 | 0.4714 | 0.03905 | 0.02877 | -0.0816 | 12.0717 | 0.4231 | 0.6849 | 0.01777 | 0.01 | -0.0926 | 38.5425 | 0.3852 | 0.7071 | 0.01097 | 0.00459 | -0.091 | 64.4576 | 0.37869
2.5 | 0.496 | 0.03986 | 0.02952 | -0.0815 | 12.4436 | 0.41431 | 0.7096 | 0.01787 | 0.01003 | -0.0916 | 39.709 | 0.37909 | 0.7313 | 0.0111 | 0.00466 | -0.0901 | 65.8829 | 0.37321
2.75 | 0.5203 | 0.04071 | 0.03031 | -0.0814 | 12.7806 | 0.40645 | 0.7356 | 0.01793 | 0.01003 | -0.0907 | 41.0262 | 0.3733 | 0.7558 | 0.01124 | 0.00473 | -0.0893 | 67.242 | 0.36815
3 | 0.5459 | 0.04153 | 0.03108 | -0.0813 | 13.1447 | 0.39893 | 0.7634 | 0.01794 | 0.00995 | -0.0901 | 42.553 | 0.36802 | 0.7804 | 0.01139 | 0.00479 | -0.0884 | 68.5162 | 0.36328
3.25 | 0.574 | 0.04228 | 0.0318 | -0.0815 | 13.5762 | 0.39199 | 0.7925 | 0.0179 | 0.00981 | -0.0897 | 44.2737 | 0.36319 | 0.8051 | 0.01156 | 0.00487 | -0.0876 | 69.6453 | 0.35881
3.5 |  |  |  |  | #DIV/0! |  | 0.8167 | 0.01808 | 0.00995 | -0.0887 | 45.1715 | 0.35861 | 0.8297 | 0.01174 | 0.00497 | -0.0868 | 70.6729 | 0.35462
3.75 | 0.6371 | 0.04336 | 0.03284 | -0.0823 | 14.6933 | 0.37918 | 0.8413 | 0.01827 | 0.0101 | -0.0878 | 46.0482 | 0.35436 | 0.8542 | 0.01194 | 0.00507 | -0.086 | 71.541 | 0.35068
4 | 0.6532 | 0.04461 | 0.03409 | -0.0812 | 14.6425 | 0.37431 | 0.8664 | 0.01846 | 0.01024 | -0.0869 | 46.9339 | 0.3503 | 0.8782 | 0.01214 | 0.00522 | -0.0852 | 72.3394 | 0.34702
4.25 | 0.671 | 0.04581 | 0.03529 | -0.0803 | 14.6475 | 0.36967 | 0.8919 | 0.01865 | 0.01039 | -0.0861 | 47.8231 | 0.34654 | 0.9021 | 0.01236 | 0.00538 | -0.0843 | 72.9854 | 0.34345
4.5 | 0.6972 | 0.04662 | 0.03612 | -0.0801 | 14.955 | 0.36489 | 0.9181 | 0.01883 | 0.0105 | -0.0854 | 48.7573 | 0.34302 | 0.9258 | 0.01258 | 0.00554 | -0.0834 | 73.593 | 0.34008
4.75 | 0.7374 | 0.04648 | 0.03601 | -0.0806 | 15.8649 | 0.3593 | 0.9455 | 0.01899 | 0.01057 | -0.0849 | 49.7894 | 0.33979 | 0.9491 | 0.01282 | 0.0057 | -0.0825 | 74.0328 | 0.33692
5 | 0.7439 | 0.04845 | 0.038 | -0.079 | 15.354 | 0.3562 | 0.9696 | 0.01927 | 0.01083 | -0.084 | 50.3166 | 0.33663 | 0.9722 | 0.01307 | 0.00588 | -0.0815 | 74.3841 | 0.33383
5.25 | 0.7542 | 0.05026 | 0.03983 | -0.0777 | 15.006 | 0.35302 | 0.9931 | 0.01958 | 0.01114 | -0.0831 | 50.7201 | 0.33368 | 0.9952 | 0.01334 | 0.00608 | -0.0805 | 74.6027 | 0.33089
5.5 | 0.7759 | 0.05133 | 0.04093 | -0.077 | 15.1159 | 0.34924 | 1.0168 | 0.01988 | 0.01141 | -0.0821 | 51.1469 | 0.33074 | 1.0179 | 0.01362 | 0.0063 | -0.0796 | 74.7357 | 0.3282
5.75 | 0.8175 | 0.05081 | 0.0405 | -0.0771 | 16.0894 | 0.34431 | 1.0407 | 0.02011 | 0.01162 | -0.0811 | 51.7504 | 0.32793 | 1.0407 | 0.01391 | 0.00655 | -0.0786 | 74.8167 | 0.32553
6 | 0.817 | 0.05353 | 0.04325 | -0.0754 | 15.2625 | 0.34229 | 1.064 | 0.02029 | 0.01174 | -0.0799 | 52.4396 | 0.32509 | 1.0637 | 0.01422 | 0.00682 | -0.0777 | 74.8031 | 0.32305
6.25 | 0.8209 | 0.056 | 0.04575 | -0.074 | 14.6589 | 0.34014 | 1.0868 | 0.02046 | 0.01185 | -0.0787 | 53.1183 | 0.32241 | 1.0866 | 0.01454 | 0.00712 | -0.0769 | 74.7318 | 0.32077
6.5 | 0.9 | 0.05192 | 0.04183 | -0.0745 | 17.3344 | 0.33278 | 1.1093 | 0.02071 | 0.01206 | -0.0775 | 53.5635 | 0.31986 | 1.1094 | 0.0149 | 0.00743 | -0.076 | 74.4564 | 0.31851
6.75 | 0.8911 | 0.05544 | 0.04539 | -0.0726 | 16.0732 | 0.33147 | 1.1318 | 0.02106 | 0.0124 | -0.0765 | 53.7417 | 0.31759 | 1.1317 | 0.01525 | 0.00774 | -0.075 | 74.2098 | 0.31627
7 | 0.8854 | 0.05882 | 0.04881 | -0.071 | 15.0527 | 0.33019 | 1.1543 | 0.02143 | 0.01275 | -0.0754 | 53.8637 | 0.31532 | 1.1537 | 0.01557 | 0.00808 | -0.074 | 74.0976 | 0.31414
7.25 | 0.8855 | 0.06171 | 0.05175 | -0.0697 | 14.3494 | 0.32871 | 1.1768 | 0.0218 | 0.01311 | -0.0744 | 53.9817 | 0.31322 | 1.1754 | 0.01592 | 0.00844 | -0.073 | 73.8317 | 0.31211
7.5 | 0.8966 | 0.06349 | 0.0536 | -0.0683 | 14.1219 | 0.32618 | 1.1988 | 0.02219 | 0.01348 | -0.0733 | 54.0243 | 0.31114 | 1.1967 | 0.01629 | 0.00881 | -0.0719 | 73.4622 | 0.31008
7.75 | 0.9235 | 0.06346 | 0.05368 | -0.0667 | 14.5525 | 0.32223 | 1.2201 | 0.02259 | 0.01385 | -0.0721 | 54.0106 | 0.30909 | 1.2173 | 0.01668 | 0.00919 | -0.0708 | 72.9796 | 0.30816
8 | 1.049 | 0.0518 | 0.04226 | -0.0646 | 20.251 | 0.31158 | 1.2405 | 0.02302 | 0.01426 | -0.0707 | 53.8879 | 0.30699 | 1.2369 | 0.0171 | 0.00958 | -0.0694 | 72.3333 | 0.30611
8.25 | 1.118 | 0.04712 | 0.03767 | -0.064 | 23.7267 | 0.30725 | 1.2592 | 0.02346 | 0.01473 | -0.0692 | 53.6743 | 0.30496 | 1.2557 | 0.01752 | 0.01001 | -0.068 | 71.6724 | 0.30415
8.5 | 1.1745 | 0.04413 | 0.03472 | -0.0638 | 26.6145 | 0.30432 | 1.2757 | 0.02394 | 0.01525 | -0.0673 | 53.2874 | 0.30276 | 1.2735 | 0.01796 | 0.01046 | -0.0664 | 70.9076 | 0.30214
8.75 | 1.2293 | 0.04167 | 0.03215 | -0.064 | 29.5008 | 0.30206 | 1.2903 | 0.02445 | 0.01581 | -0.0651 | 52.773 | 0.30045 | 1.2903 | 0.01843 | 0.01095 | -0.0647 | 70.0109 | 0.30014
9 | 1.239 | 0.04265 | 0.03326 | -0.0611 | 29.0504 | 0.29931 | 1.3033 | 0.02501 | 0.0164 | -0.0627 | 52.1112 | 0.29811 | 1.305 | 0.01899 | 0.01149 | -0.0627 | 68.7204 | 0.29805
9.25 | 1.2726 | 0.04193 | 0.03243 | -0.06 | 30.3506 | 0.29715 | 1.3149 | 0.02565 | 0.01698 | -0.0602 | 51.2632 | 0.29578 | 1.3151 | 0.01971 | 0.01213 | -0.06 | 66.7225 | 0.29562
9.5 | 1.2885 | 0.04263 | 0.03312 | -0.0576 | 30.2252 | 0.2947 | 1.3232 | 0.02647 | 0.01777 | -0.0572 | 49.9887 | 0.29323 | 1.3218 | 0.02064 | 0.01293 | -0.057 | 64.0407 | 0.29312
9.75 | 1.3054 | 0.04343 | 0.0339 | -0.0554 | 30.0576 | 0.29244 | 1.3297 | 0.02741 | 0.01862 | -0.0541 | 48.5115 | 0.29069 | 1.328 | 0.02175 | 0.0139 | -0.054 | 61.0575 | 0.29066
10 | 1.3337 | 0.04386 | 0.03411 | -0.0545 | 30.4081 | 0.29086 | 1.3359 | 0.0285 | 0.01954 | -0.051 | 46.8737 | 0.28818 | 1.3337 | 0.02297 | 0.01501 | -0.0512 | 58.0627 | 0.28839
10.25 | 1.3438 | 0.04545 | 0.03575 | -0.0521 | 29.5666 | 0.28877 | 1.3428 | 0.02969 | 0.02066 | -0.0482 | 45.2273 | 0.2859 | 1.3412 | 0.02417 | 0.01615 | -0.0488 | 55.4903 | 0.28639
10.5 | 1.3604 | 0.04694 | 0.03722 | -0.0505 | 28.9817 | 0.28712 | 1.3537 | 0.03094 | 0.02179 | -0.046 | 43.7524 | 0.28398 | 1.3485 | 0.02544 | 0.01738 | -0.0464 | 53.0071 | 0.28441
10.75 | 1.3589 | 0.04945 | 0.03997 | -0.0474 | 27.4803 | 0.28488 | 1.3663 | 0.03217 | 0.02301 | -0.0442 | 42.4712 | 0.28235 | 1.3581 | 0.0266 | 0.01855 | -0.0445 | 51.0564 | 0.28277
11 | 1.3615 | 0.05197 | 0.04267 | -0.0449 | 26.1978 | 0.28298 | 1.3802 | 0.03349 | 0.02437 | -0.0426 | 41.2123 | 0.28087 | 1.3663 | 0.02793 | 0.01984 | -0.0425 | 48.9187 | 0.28111
11.25 | 1.3894 | 0.05318 | 0.04379 | -0.0446 | 26.1264 | 0.2821 | 1.4011 | 0.03479 | 0.02551 | -0.0419 | 40.2731 | 0.27991 | 1.3778 | 0.02902 | 0.02101 | -0.0409 | 47.4776 | 0.27969
11.5 | 1.3602 | 0.05725 | 0.04827 | -0.0398 | 23.759 | 0.27926 | 1.413 | 0.03613 | 0.02705 | -0.0401 | 39.1088 | 0.27838 | 1.3861 | 0.03037 | 0.02232 | -0.0392 | 45.6404 | 0.27828
11.75 | 1.3425 | 0.06081 | 0.05205 | -0.0363 | 22.077 | 0.27704 | 1.4394 | 0.03746 | 0.02826 | -0.0403 | 38.425 | 0.278 | 1.3965 | 0.03164 | 0.02365 | -0.0377 | 44.1372 | 0.277
12 | 1.3662 | 0.0627 | 0.05394 | -0.0359 | 21.7895 | 0.27628 | 1.454 | 0.03903 | 0.03004 | -0.0389 | 37.2534 | 0.27675 | 1.407 | 0.03285 | 0.02495 | -0.0363 | 42.8311 | 0.2758
12.25 | 1.3156 | 0.06877 | 0.06029 | -0.0318 | 19.1304 | 0.27417 | 1.4674 | 0.04044 | 0.03158 | -0.0374 | 36.2859 | 0.27549 | 1.4158 | 0.03423 | 0.02634 | -0.0349 | 41.3614 | 0.27465
12.5 | 1.2443 | 0.07846 | 0.07018 | -0.0306 | 15.859 | 0.27459 | 1.4941 | 0.04192 | 0.03293 | -0.0378 | 35.6417 | 0.2753 | 1.4258 | 0.03567 | 0.02776 | -0.0335 | 39.972 | 0.2735
12.75 | [6 empty] | 1.4923 | 0.04349 | 0.03482 | -0.0347 | 34.3136 | 0.27325 | 1.4356 | 0.037 | 0.02924 | -0.0323 | 38.8 | 0.2725
13 | [6 empty] | 1.499 | 0.04485 | 0.03627 | -0.0327 | 33.4225 | 0.27181 | 1.4447 | 0.03841 | 0.03076 | -0.0312 | 37.6126 | 0.2716
13.25 | [6 empty] | 1.5129 | 0.04634 | 0.03771 | -0.0317 | 32.6478 | 0.27095 | 1.4524 | 0.03995 | 0.03233 | -0.0301 | 36.3554 | 0.27072
13.5 | [6 empty] | 1.5051 | 0.04817 | 0.03983 | -0.0287 | 31.2456 | 0.26907 | 1.4615 | 0.04153 | 0.03388 | -0.0289 | 35.1914 | 0.26977
13.75 | [6 empty] | 1.511 | 0.04953 | 0.04121 | -0.0271 | 30.5068 | 0.26794 | 1.467 | 0.04326 | 0.03581 | -0.0279 | 33.9112 | 0.26902
14 | [6 empty] | 1.5192 | 0.05137 | 0.0431 | -0.0258 | 29.5737 | 0.26698 | 1.4726 | 0.04504 | 0.03771 | -0.0271 | 32.6954 | 0.2684
14.25 | [6 empty] | 1.51 | 0.05374 | 0.04578 | -0.0234 | 28.0983 | 0.2655 | 1.4776 | 0.0469 | 0.03964 | -0.0263 | 31.5053 | 0.2678
14.5 | [6 empty] | 1.5086 | 0.05581 | 0.04799 | -0.0219 | 27.031 | 0.26452 | 1.4858 | 0.04861 | 0.04129 | -0.0252 | 30.5657 | 0.26696
14.75 | [6 empty] | 1.5245 | 0.05739 | 0.04946 | -0.0213 | 26.5639 | 0.26397 | 1.4868 | 0.05091 | 0.04383 | -0.0247 | 29.2045 | 0.26661
15 | [6 empty] | 1.5072 | 0.06055 | 0.05298 | -0.0193 | 24.8918 | 0.26281 | 1.4883 | 0.05326 | 0.04634 | -0.0243 | 27.944 | 0.26633
15.25 | [6 empty] | 1.494 | 0.06371 | 0.05639 | -0.018 | 23.45 | 0.26205 | 1.4892 | 0.05571 | 0.04888 | -0.024 | 26.7313 | 0.26612
15.5 | [6 empty] | 1.0945 | 0.13557 | 0.13005 | -0.0482 | 8.0733 | 0.29404 | 1.492 | 0.05797 | 0.0511 | -0.0234 | 25.7375 | 0.26568
15.75 | [6 empty] | 1.0739 | 0.14587 | 0.14035 | -0.0528 | 7.362 | 0.29917 | 1.4875 | 0.06133 | 0.05474 | -0.0238 | 24.254 | 0.266
16 | [12 empty] | 1.4841 | 0.06468 | 0.05824 | -0.0244 | 22.9453 | 0.26644
16.25 | [12 empty] | 1.4802 | 0.06805 | 0.0616 | -0.0248 | 21.7517 | 0.26675
16.5 | [12 empty] | 1.4728 | 0.0723 | 0.0661 | -0.0259 | 20.3707 | 0.26759
16.75 | [12 empty] | 1.4655 | 0.07666 | 0.07058 | -0.0273 | 19.1169 | 0.26863
17 | [12 empty] | 1.4561 | 0.08135 | 0.07537 | -0.0286 | 17.8992 | 0.26964
17.25 | [12 empty] | 1.447 | 0.08623 | 0.08037 | -0.0303 | 16.7807 | 0.27094
17.5
17.75
18
18.25
18.5
18.75
19

## E385
E385 | E385 | E385 | E385 | E385 | E385 | E385 | E385 | E385 | E385 | E385 | E385 | E385 | E385 | E385 | E385 | E385 | E385 | E385
| Re 5,000 | Re 5,000 | Re 5,000 | Re 5,000 | Re 5,000 | Re 5,000 | Re 10,000 | Re 10,000 | Re 10,000 | Re 10,000 | Re 10,000 | Re 10,000 | Re 20,000 | Re 20,000 | Re 20,000 | Re 20,000 | Re 20,000 | Re 20,000
Alpha | CL | CD | CDp | CM | CL/CD | CP | Cl | Cd | Cdp | Cm | CL/CD | CP | Cl | Cd | Cdp | Cm | CL/CD | CP
-10
-9.75
-9.5
-9.25 | -0.264 | 0.12157 | 0.11484 | -0.0382 | -2.1716 | 0.1053
-9 | -0.271 | 0.12121 | 0.11461 | -0.0382 | -2.2358 | 0.10904
-8.75 | -0.2835 | 0.12186 | 0.11543 | -0.038 | -2.3264 | 0.11596
-8.5 | -0.2757 | 0.11712 | 0.11076 | -0.0367 | -2.354 | 0.11688 | [6 empty] | -0.2628 | 0.10928 | 0.10599 | -0.0353 | -2.4048 | 0.11568
-8.25 | -0.2676 | 0.11334 | 0.10702 | -0.0349 | -2.361 | 0.11958 | [6 empty] | -0.2719 | 0.10838 | 0.10517 | -0.033 | -2.5088 | 0.12863
-8 | -0.2723 | 0.11197 | 0.10576 | -0.0332 | -2.4319 | 0.12808 | [6 empty] | -0.2791 | 0.10762 | 0.10449 | -0.0326 | -2.5934 | 0.1332
-7.75 | -0.2844 | 0.11164 | 0.10558 | -0.0313 | -2.5475 | 0.13994 | -0.2874 | 0.10699 | 0.10271 | -0.0287 | -2.6862 | 0.15014 | -0.2582 | 0.10443 | 0.1013 | -0.0417 | -2.4725 | 0.088497
-7.5 | -0.3047 | 0.11239 | 0.1065 | -0.0285 | -2.7111 | 0.15647 | -0.3027 | 0.10672 | 0.10256 | -0.0254 | -2.8364 | 0.16609 | -0.2361 | 0.1009 | 0.09777 | -0.0503 | -2.3399 | 0.036955
-7.25 | -0.3272 | 0.11328 | 0.10756 | -0.0253 | -2.8884 | 0.17268 | -0.3182 | 0.10648 | 0.10242 | -0.0222 | -2.9884 | 0.18023 | -0.2181 | 0.0959 | 0.0928 | -0.0565 | -2.2742 | -0.0090555
-7 | -0.3498 | 0.11418 | 0.10862 | -0.0229 | -3.0636 | 0.18453 | -0.3273 | 0.10572 | 0.10174 | -0.0215 | -3.0959 | 0.18431 | -0.197 | 0.09017 | 0.08704 | -0.0557 | -2.1848 | -0.032741
-6.75 | -0.3327 | 0.10795 | 0.1024 | -0.0201 | -3.082 | 0.18959 | -0.3097 | 0.10407 | 0.1001 | -0.033 | -2.9759 | 0.14345 | -0.1724 | 0.08612 | 0.08298 | -0.0593 | -2.0019 | -0.093968
-6.5 | -0.3417 | 0.10673 | 0.10127 | -0.0172 | -3.2015 | 0.19966 | -0.2711 | 0.10085 | 0.09687 | -0.0538 | -2.6882 | 0.051549 | -0.1526 | 0.08258 | 0.07943 | -0.0638 | -1.8479 | -0.16809
-6.25 | -0.3541 | 0.10601 | 0.10065 | -0.015 | -3.3403 | 0.20764 | -0.2639 | 0.09403 | 0.09005 | -0.0435 | -2.8066 | 0.085165 | -0.1231 | 0.0782 | 0.07503 | -0.0716 | -1.5742 | -0.33164
-6 | -0.3687 | 0.10573 | 0.10049 | -0.0145 | -3.4872 | 0.21067 | -0.2438 | 0.09009 | 0.08611 | -0.0451 | -2.7062 | 0.065012 | -0.086 | 0.07395 | 0.07075 | -0.0865 | -1.1629 | -0.75581
-5.75 | -0.3828 | 0.10618 | 0.10104 | -0.0176 | -3.6052 | 0.20402 | -0.2144 | 0.08597 | 0.08193 | -0.0528 | -2.4939 | 0.0037313 | -0.0551 | 0.06763 | 0.06441 | -0.0981 | -0.81473 | -1.5304
-5.5 | -0.3816 | 0.10229 | 0.09721 | -0.0139 | -3.7306 | 0.21357 | -0.1607 | 0.08201 | 0.07783 | -0.0803 | -1.9595 | -0.24969 | -0.0347 | 0.06429 | 0.06107 | -0.0975 | -0.53974 | -2.5598
-5.25 | -0.3814 | 0.09979 | 0.09476 | -0.0114 | -3.822 | 0.22011 | -0.1614 | 0.0777 | 0.07361 | -0.0719 | -2.0772 | -0.19548 | -0.0053 | 0.06061 | 0.05735 | -0.1028 | -0.087444 | -19.1462
-5 | -0.3847 | 0.09866 | 0.09368 | -0.0143 | -3.8992 | 0.21283 | -0.1395 | 0.07413 | 0.07003 | -0.0724 | -1.8818 | -0.269 | 0.0293 | 0.05635 | 0.05303 | -0.1111 | 0.51996 | 4.0418
-4.75 | -0.384 | 0.0961 | 0.09118 | -0.0158 | -3.9958 | 0.20885 | [6 empty] | 0.0975 | 0.05041 | 0.04666 | -0.133 | 1.9341 | 1.6141
-4.5 | -0.3824 | 0.09348 | 0.08858 | -0.0128 | -4.0907 | 0.21653 | -0.0692 | 0.06539 | 0.06114 | -0.0909 | -1.0583 | -1.0636 | 0.1144 | 0.04524 | 0.04158 | -0.1339 | 2.5287 | 1.4205
-4.25 | -0.3758 | 0.09112 | 0.08624 | -0.0179 | -4.1242 | 0.20237 | -0.0486 | 0.06261 | 0.05832 | -0.0925 | -0.77623 | -1.6533 | 0.1365 | 0.04287 | 0.03918 | -0.1349 | 3.184 | 1.2383
-4 | -0.3726 | 0.08859 | 0.08374 | -0.0157 | -4.2059 | 0.20786 | -0.0015 | 0.05768 | 0.05325 | -0.1037 | -0.026006 | -68.8833 | 0.1911 | 0.03942 | 0.0351 | -0.1458 | 4.8478 | 1.013
-3.75 | -0.365 | 0.08582 | 0.08099 | -0.0175 | -4.2531 | 0.20205 | 0.0429 | 0.0536 | 0.04897 | -0.113 | 0.80037 | 2.884 | 0.2147 | 0.03443 | 0.03016 | -0.1483 | 6.2358 | 0.94073
-3.5 | -0.3534 | 0.08308 | 0.07826 | -0.0205 | -4.2537 | 0.19199 | 0.0798 | 0.05021 | 0.04545 | -0.1185 | 1.5893 | 1.735 | 0.2396 | 0.03238 | 0.02806 | -0.1492 | 7.3996 | 0.8727
-3.25 | -0.3403 | 0.08043 | 0.0756 | -0.0231 | -4.231 | 0.18212 | 0.1193 | 0.04694 | 0.04214 | -0.1225 | 2.5415 | 1.2768 | 0.2785 | 0.02902 | 0.02424 | -0.154 | 9.5968 | 0.80296
-3 | -0.3286 | 0.07772 | 0.0729 | -0.0242 | -4.228 | 0.17635 | 0.1527 | 0.04447 | 0.03948 | -0.1272 | 3.4338 | 1.083 | 0.3071 | 0.02706 | 0.02217 | -0.1551 | 11.3489 | 0.75505
-2.75 | -0.305 | 0.0754 | 0.07051 | -0.0298 | -4.0451 | 0.1523 | 0.1934 | 0.04155 | 0.0365 | -0.131 | 4.6546 | 0.92735
-2.5 | -0.295 | 0.07246 | 0.06761 | -0.0291 | -4.0712 | 0.15136 | 0.3108 | 0.02976 | 0.0227 | -0.151 | 10.4435 | 0.73584 | 0.3399 | 0.02479 | 0.01959 | -0.1574 | 13.7112 | 0.71308
-2.25 | -0.2585 | 0.06974 | 0.06481 | -0.0347 | -3.7066 | 0.11576 | 0.3661 | 0.02678 | 0.01873 | -0.1553 | 13.6706 | 0.6742 | 0.4236 | 0.01661 | 0.0095 | -0.1604 | 25.5027 | 0.62866
-2 |  |  |  |  | #DIV/0! | #DIV/0! | 0.3994 | 0.02496 | 0.01663 | -0.1565 | 16.0016 | 0.64184 | 0.4544 | 0.01528 | 0.00789 | -0.1607 | 29.7382 | 0.60365
-1.75 |  |  |  |  | #DIV/0! | #DIV/0! | 0.4371 | 0.02374 | 0.01525 | -0.1582 | 18.412 | 0.61193 | 0.4834 | 0.01417 | 0.00664 | -0.1608 | 34.1143 | 0.58264
-1.5 |  |  |  |  | #DIV/0! | #DIV/0! | 0.4801 | 0.02211 | 0.01352 | -0.1604 | 21.7142 | 0.5841 | 0.5135 | 0.01331 | 0.00573 | -0.1612 | 38.58 | 0.56392
-1.25 | 0.1218 | 0.04558 | 0.03747 | -0.1115 | 2.6722 | 1.1654 | 0.507 | 0.02134 | 0.01288 | -0.1603 | 23.7582 | 0.56617 | 0.5427 | 0.01282 | 0.00523 | -0.1615 | 42.3323 | 0.54759
-1 | 0.1863 | 0.04272 | 0.03379 | -0.119 | 4.361 | 0.88875 | 0.547 | 0.01919 | 0.01225 | -0.163 | 28.5044 | 0.54799 | 0.575 | 0.01184 | 0.00471 | -0.1626 | 48.5642 | 0.53278
-0.75 | 0.2255 | 0.04126 | 0.03183 | -0.1217 | 5.4653 | 0.78969 | 0.5571 | 0.01825 | 0.01212 | -0.1579 | 30.526 | 0.53343 | 0.6031 | 0.01104 | 0.00489 | -0.1633 | 54.6286 | 0.52077
-0.5 | 0.2757 | 0.04024 | 0.03033 | -0.126 | 6.8514 | 0.70702 | 0.5882 | 0.01845 | 0.01193 | -0.1585 | 31.8808 | 0.51947 | 0.6193 | 0.01039 | 0.00495 | -0.1601 | 59.6054 | 0.50852
-0.25 | 0.3063 | 0.03961 | 0.02952 | -0.1271 | 7.7329 | 0.66495 | 0.6263 | 0.01836 | 0.01152 | -0.16 | 34.1122 | 0.50547 | 0.6414 | 0.01023 | 0.00478 | -0.1584 | 62.6979 | 0.49696
0 | 0.3499 | 0.03886 | 0.02874 | -0.1299 | 9.0041 | 0.62125 | 0.6483 | 0.01892 | 0.01189 | -0.1593 | 34.2653 | 0.49572 | 0.6704 | 0.01036 | 0.0047 | -0.1586 | 64.7104 | 0.48658
0.25 | 0.3758 | 0.03564 | 0.02812 | -0.1283 | 10.5443 | 0.59141 | 0.684 | 0.01889 | 0.01163 | -0.1604 | 36.2096 | 0.4845 | 0.6989 | 0.01053 | 0.00469 | -0.1587 | 66.3723 | 0.47707
0.5 | 0.4067 | 0.03658 | 0.02798 | -0.1296 | 11.1181 | 0.56866 | 0.7063 | 0.01947 | 0.01209 | -0.1598 | 36.2763 | 0.47625 | 0.7271 | 0.01068 | 0.00471 | -0.1588 | 68.0805 | 0.4684
0.75 | 0.4348 | 0.03765 | 0.02857 | -0.1307 | 11.5485 | 0.5506 | 0.7399 | 0.01951 | 0.01196 | -0.1606 | 37.9241 | 0.46706 | 0.7559 | 0.01084 | 0.00472 | -0.1589 | 69.7325 | 0.46021
1 | 0.463 | 0.03872 | 0.02928 | -0.1319 | 11.9576 | 0.53488 | 0.7632 | 0.02006 | 0.01243 | -0.1602 | 38.0459 | 0.45991 | 0.7833 | 0.01102 | 0.00482 | -0.1589 | 71.0799 | 0.45286
1.25 | 0.4885 | 0.03986 | 0.03014 | -0.1328 | 12.2554 | 0.52185 | 0.7945 | 0.02021 | 0.01246 | -0.1606 | 39.3122 | 0.45214 | 0.8122 | 0.01118 | 0.00484 | -0.1591 | 72.6476 | 0.44589
1.5 | 0.515 | 0.04099 | 0.03103 | -0.1338 | 12.564 | 0.50981 | 0.8198 | 0.02067 | 0.01286 | -0.1604 | 39.6613 | 0.44566 | 0.8393 | 0.01138 | 0.005 | -0.159 | 73.7522 | 0.43944
1.75 | 0.5393 | 0.04221 | 0.03204 | -0.1345 | 12.7766 | 0.4994 | 0.8481 | 0.02097 | 0.0131 | -0.1605 | 40.4435 | 0.43925 | 0.8676 | 0.01154 | 0.00509 | -0.1591 | 75.182 | 0.43338
2 | 0.5647 | 0.04341 | 0.03308 | -0.1353 | 13.0085 | 0.4896 | 0.8784 | 0.02116 | 0.01324 | -0.1607 | 41.5123 | 0.43295 | 0.8952 | 0.01175 | 0.00525 | -0.1591 | 76.1872 | 0.42773
2.25 | 0.5873 | 0.04471 | 0.03424 | -0.1358 | 13.1358 | 0.48123 | 0.9008 | 0.02178 | 0.01384 | -0.1601 | 41.359 | 0.42773 | 0.9227 | 0.01193 | 0.0054 | -0.159 | 77.3428 | 0.42232
2.5 | 0.6129 | 0.04597 | 0.0354 | -0.1367 | 13.3326 | 0.47304 | 0.9347 | 0.02175 | 0.01376 | -0.1607 | 42.9747 | 0.42193 | 0.9512 | 0.01213 | 0.00551 | -0.1591 | 78.4171 | 0.41726
2.75 | 0.6326 | 0.04735 | 0.03669 | -0.1368 | 13.3601 | 0.46625 | 0.9531 | 0.02262 | 0.01466 | -0.1597 | 42.1353 | 0.41756 | 0.9776 | 0.01233 | 0.00576 | -0.159 | 79.2863 | 0.41264
3 | 0.6617 | 0.04866 | 0.03792 | -0.1381 | 13.5984 | 0.4587 | 0.9866 | 0.02256 | 0.01461 | -0.1602 | 43.7323 | 0.41238 | 1.0059 | 0.0125 | 0.00587 | -0.159 | 80.472 | 0.40807
3.25 | 0.6759 | 0.05016 | 0.03938 | -0.1376 | 13.4749 | 0.45358 | 1.0053 | 0.02342 | 0.01551 | -0.1592 | 42.9249 | 0.40836 | 1.0322 | 0.01272 | 0.00612 | -0.1588 | 81.1478 | 0.40385
3.5 | 0.7121 | 0.05147 | 0.04066 | -0.1397 | 13.8352 | 0.44618 | 1.0391 | 0.0233 | 0.01538 | -0.1596 | 44.5966 | 0.40359 | 1.06 | 0.01287 | 0.00623 | -0.1587 | 82.3621 | 0.39972
3.75 | 0.7201 | 0.05306 | 0.04225 | -0.1384 | 13.5714 | 0.4422 | 1.0581 | 0.0241 | 0.01626 | -0.1585 | 43.9046 | 0.3998 | 1.0863 | 0.01307 | 0.00649 | -0.1585 | 83.114 | 0.39591
4 | 0.7443 | 0.05454 | 0.04372 | -0.139 | 13.6469 | 0.43675 | 1.0928 | 0.02385 | 0.01606 | -0.1589 | 45.8197 | 0.39541 | 1.114 | 0.01321 | 0.00661 | -0.1583 | 84.3301 | 0.3921
4.25 | 0.7783 | 0.05586 | 0.04505 | -0.1406 | 13.933 | 0.43065 | 1.1119 | 0.0246 | 0.0169 | -0.1578 | 45.1992 | 0.39192 | 1.1399 | 0.0134 | 0.00686 | -0.158 | 85.0672 | 0.38861
4.5 | 0.7859 | 0.0576 | 0.04684 | -0.1394 | 13.6441 | 0.42738 | 1.1424 | 0.02458 | 0.01693 | -0.1577 | 46.4768 | 0.38804 | 1.1677 | 0.01353 | 0.00695 | -0.1579 | 86.3045 | 0.38522
4.75 | 0.8068 | 0.05918 | 0.04849 | -0.1396 | 13.633 | 0.42303 | 1.1673 | 0.02487 | 0.01731 | -0.157 | 46.9361 | 0.3845 | 1.1929 | 0.01369 | 0.0072 | -0.1574 | 87.1366 | 0.38195
5 | 0.8336 | 0.06062 | 0.04999 | -0.1402 | 13.7512 | 0.41819 | 1.1911 | 0.02522 | 0.0178 | -0.1561 | 47.2284 | 0.38106 | 1.2199 | 0.01382 | 0.00737 | -0.1571 | 88.2706 | 0.37878
5.25 | 0.8653 | 0.0619 | 0.05134 | -0.1412 | 13.979 | 0.41318 | 1.2258 | 0.02473 | 0.01736 | -0.1562 | 49.5673 | 0.37743 | 1.2457 | 0.01395 | 0.00756 | -0.1567 | 89.2975 | 0.37579
5.5 | 0.8866 | 0.0634 | 0.05293 | -0.1412 | 13.9842 | 0.40926 | 1.2479 | 0.02507 | 0.01783 | -0.155 | 49.7766 | 0.37421 | 1.2711 | 0.01409 | 0.00779 | -0.1562 | 90.2129 | 0.37289
5.75 | 0.904 | 0.06502 | 0.05465 | -0.1408 | 13.9034 | 0.40575 | 1.2734 | 0.02514 | 0.01805 | -0.1541 | 50.6523 | 0.37101 | 1.2973 | 0.0142 | 0.00794 | -0.1557 | 91.3592 | 0.37002
6 | 0.9255 | 0.0665 | 0.0563 | -0.1406 | 13.9173 | 0.40192 | 1.3041 | 0.0248 | 0.0178 | -0.1537 | 52.5847 | 0.36786 | 1.3226 | 0.01428 | 0.00809 | -0.1551 | 92.619 | 0.36727
6.25 | 0.95 | 0.06783 | 0.05775 | -0.1405 | 14.0056 | 0.39789 | 1.3342 | 0.0244 | 0.0175 | -0.1531 | 54.6803 | 0.36475 | 1.3469 | 0.0144 | 0.00831 | -0.1544 | 93.5347 | 0.36463
6.5 | 0.9775 | 0.06896 | 0.05903 | -0.1405 | 14.1749 | 0.39373 | 1.3595 | 0.02423 | 0.01748 | -0.1519 | 56.1081 | 0.36173 | 1.3711 | 0.0145 | 0.00851 | -0.1536 | 94.5586 | 0.36203
6.75 | 1.0103 | 0.06972 | 0.05998 | -0.1406 | 14.4908 | 0.38917 | 1.3859 | 0.02392 | 0.01733 | -0.1508 | 57.939 | 0.35881 | 1.3942 | 0.01454 | 0.00857 | -0.1524 | 95.8872 | 0.35931
7 | 1.0184 | 0.07164 | 0.06208 | -0.1392 | 14.2155 | 0.38668 | 1.4129 | 0.02351 | 0.01703 | -0.1497 | 60.0978 | 0.35595 | 1.4145 | 0.01461 | 0.00867 | -0.1508 | 96.8172 | 0.35661
7.25 | 1.0347 | 0.07315 | 0.06376 | -0.1382 | 14.1449 | 0.38357 | 1.434 | 0.02336 | 0.01708 | -0.1478 | 61.387 | 0.35307 | 1.4343 | 0.01484 | 0.0089 | -0.1492 | 96.6509 | 0.35402
7.5 | 1.0611 | 0.0739 | 0.06473 | -0.1374 | 14.3586 | 0.37949 | 1.4571 | 0.02291 | 0.01676 | -0.146 | 63.601 | 0.3502 | 1.4529 | 0.01523 | 0.00925 | -0.1475 | 95.3972 | 0.35152
7.75 | 1.1011 | 0.07345 | 0.06456 | -0.1369 | 14.9912 | 0.37433 | 1.4767 | 0.02228 | 0.01619 | -0.1433 | 66.2792 | 0.34704 | 1.4653 | 0.01603 | 0.00978 | -0.1449 | 91.4099 | 0.34889
8 | 1.122 | 0.07425 | 0.06562 | -0.1355 | 15.1111 | 0.37077 | 1.4886 | 0.02214 | 0.01606 | -0.1398 | 67.2358 | 0.34391 | 1.472 | 0.01735 | 0.01067 | -0.1416 | 84.8415 | 0.3462
8.25 | 1.1436 | 0.07476 | 0.06639 | -0.1339 | 15.297 | 0.36709 | 1.4957 | 0.02256 | 0.01634 | -0.1359 | 66.2988 | 0.34086 | 1.4765 | 0.01893 | 0.01186 | -0.1382 | 77.9979 | 0.3436
8.5 | 1.217 | 0.06941 | 0.06158 | -0.132 | 17.5335 | 0.35846 | 1.4975 | 0.02368 | 0.01709 | -0.1316 | 63.239 | 0.33788 | 1.4796 | 0.0206 | 0.01318 | -0.1347 | 71.8252 | 0.34104
8.75 | 1.224 | 0.0707 | 0.06311 | -0.1295 | 17.3126 | 0.3558 | 1.4931 | 0.02546 | 0.01844 | -0.1269 | 58.6449 | 0.33499 | 1.4773 | 0.02248 | 0.01468 | -0.1305 | 65.7162 | 0.33834
9 | 1.463 | 0.04073 | 0.03467 | -0.1251 | 35.9195 | 0.33551 | 1.482 | 0.02761 | 0.02019 | -0.1215 | 53.6762 | 0.33198 | 1.4648 | 0.02499 | 0.01669 | -0.125 | 58.6154 | 0.33534
9.25 | 1.4763 | 0.03815 | 0.03202 | -0.119 | 38.6972 | 0.33061 | 1.4661 | 0.03032 | 0.02246 | -0.1162 | 48.3542 | 0.32926 | 1.4556 | 0.02749 | 0.01897 | -0.1201 | 52.9502 | 0.33251
9.5 | 1.4658 | 0.03864 | 0.0321 | -0.1123 | 37.9348 | 0.32661 | 1.4464 | 0.03379 | 0.02543 | -0.1112 | 42.8056 | 0.32688 | 1.4556 | 0.02944 | 0.021 | -0.1168 | 49.4429 | 0.33024
9.75 | 1.4484 | 0.04083 | 0.03371 | -0.1065 | 35.4739 | 0.32353 | 1.4287 | 0.03756 | 0.02884 | -0.1071 | 38.0378 | 0.32496 | 1.4563 | 0.03144 | 0.02307 | -0.1139 | 46.32 | 0.32821
10 | 1.4292 | 0.04411 | 0.03647 | -0.1019 | 32.4008 | 0.3213 | 1.4194 | 0.04091 | 0.03212 | -0.104 | 34.6957 | 0.32327 | 1.4537 | 0.03385 | 0.02561 | -0.1111 | 42.9453 | 0.32643
10.25 | 1.4108 | 0.04796 | 0.03987 | -0.0982 | 29.4162 | 0.31961 | 1.4126 | 0.04418 | 0.03538 | -0.1015 | 31.9737 | 0.32185 | 1.457 | 0.03588 | 0.02779 | -0.1089 | 40.6076 | 0.32474
10.5 | 1.3961 | 0.05214 | 0.04359 | -0.0953 | 26.776 | 0.31826 | 1.4148 | 0.04685 | 0.03818 | -0.0994 | 30.1985 | 0.32026 | 1.4589 | 0.03817 | 0.03021 | -0.1069 | 38.2211 | 0.32327
10.75 | 1.3907 | 0.05613 | 0.04717 | -0.0926 | 24.7764 | 0.31659 | 1.419 | 0.04947 | 0.0408 | -0.0976 | 28.6841 | 0.31878 | 1.4609 | 0.04057 | 0.03272 | -0.1051 | 36.0094 | 0.32194
11 | 1.4189 | 0.05912 | 0.04986 | -0.0903 | 24.0003 | 0.31364 | 1.4354 | 0.05187 | 0.04315 | -0.0956 | 27.673 | 0.3166 | 1.4633 | 0.04305 | 0.0353 | -0.1034 | 33.9907 | 0.32066
11.25 | 1.4693 | 0.06235 | 0.0532 | -0.0898 | 23.5654 | 0.31112 | 1.4561 | 0.05389 | 0.04536 | -0.0941 | 27.0199 | 0.31462 | 1.4664 | 0.04557 | 0.03792 | -0.1018 | 32.1791 | 0.31942
11.5 | 1.5032 | 0.06663 | 0.05767 | -0.0899 | 22.5604 | 0.30981 | 1.4728 | 0.05615 | 0.04776 | -0.093 | 26.2297 | 0.31315 | 1.471 | 0.04813 | 0.04055 | -0.1002 | 30.5631 | 0.31812
11.75 | 1.512 | 0.07102 | 0.06259 | -0.0883 | 21.2898 | 0.3084 | 1.5075 | 0.05895 | 0.0506 | -0.0925 | 25.5725 | 0.31136 | 1.4796 | 0.05065 | 0.04313 | -0.0986 | 29.2122 | 0.31664
12 | 1.512 | 0.07556 | 0.06759 | -0.0864 | 20.0106 | 0.30714 | 1.555 | 0.06474 | 0.05677 | -0.0935 | 24.0192 | 0.31013 | 1.4984 | 0.05304 | 0.04561 | -0.0969 | 28.2504 | 0.31467
12.25 | 1.504 | 0.08021 | 0.07265 | -0.0845 | 18.7508 | 0.30618 | 1.5629 | 0.0692 | 0.0616 | -0.0921 | 22.5853 | 0.30893 | 1.5249 | 0.0559 | 0.04868 | -0.0957 | 27.2791 | 0.31276
12.5 | 1.4901 | 0.08506 | 0.07788 | -0.083 | 17.5182 | 0.3057 | 1.5612 | 0.07309 | 0.06587 | -0.0901 | 21.36 | 0.30771 | 1.531 | 0.05842 | 0.05146 | -0.0944 | 26.2068 | 0.31166
12.75 | 1.4721 | 0.09021 | 0.08339 | -0.082 | 16.3186 | 0.3057 | 1.554 | 0.07671 | 0.06984 | -0.0881 | 20.2581 | 0.30669 | 1.5361 | 0.06124 | 0.05454 | -0.0932 | 25.0833 | 0.31067
13 | 1.4509 | 0.09576 | 0.08927 | -0.0818 | 15.1514 | 0.30638 | 1.5425 | 0.08054 | 0.07402 | -0.0864 | 19.152 | 0.30601 | 1.5399 | 0.06449 | 0.05807 | -0.0921 | 23.8781 | 0.30981
13.25 | 1.4278 | 0.10178 | 0.09558 | -0.0824 | 14.0283 | 0.30771 | 1.5272 | 0.08463 | 0.07847 | -0.085 | 18.0456 | 0.30566 | 1.5418 | 0.06842 | 0.06231 | -0.0909 | 22.5343 | 0.30896
13.5 | 1.4039 | 0.10829 | 0.10234 | -0.084 | 12.9643 | 0.30983 | 1.508 | 0.08947 | 0.0837 | -0.0843 | 16.8548 | 0.3059 | 1.5392 | 0.0728 | 0.067 | -0.09 | 21.1429 | 0.30847
13.75 | 1.3796 | 0.11531 | 0.10958 | -0.0865 | 11.9643 | 0.3127 | 1.4835 | 0.09522 | 0.08985 | -0.0845 | 15.5797 | 0.30696 | 1.5321 | 0.07758 | 0.07208 | -0.0893 | 19.7486 | 0.30829
14 | 1.356 | 0.12284 | 0.11729 | -0.0898 | 11.0387 | 0.31622 | 1.4535 | 0.10187 | 0.09687 | -0.0859 | 14.2682 | 0.3091 | 1.5215 | 0.08277 | 0.07757 | -0.089 | 18.3823 | 0.30849
14.25 | 1.3355 | 0.13065 | 0.12523 | -0.0936 | 10.222 | 0.32009 | 1.4243 | 0.10917 | 0.10451 | -0.0885 | 13.0466 | 0.31214 | 1.5084 | 0.08843 | 0.0835 | -0.0892 | 17.0576 | 0.30914
14.5 | [12 empty] | 1.4932 | 0.09437 | 0.08971 | -0.0899 | 15.8228 | 0.31021
14.75 | [12 empty] | 1.4764 | 0.10107 | 0.09666 | -0.0911 | 14.6077 | 0.3117
15 | [12 empty] | 1.47 | 0.10651 | 0.10229 | -0.092 | 13.8015 | 0.31259
15.25 | [12 empty] | 1.4581 | 0.11136 | 0.10735 | -0.094 | 13.0936 | 0.31447
15.5 | [12 empty] | 1.4415 | 0.1175 | 0.11373 | -0.0968 | 12.2681 | 0.31715
15.75 | [12 empty] | 1.4214 | 0.12483 | 0.12134 | -0.1009 | 11.3867 | 0.32099
16 | [12 empty] | 1.3894 | 0.13553 | 0.13238 | -0.1078 | 10.2516 | 0.32759
16.25 | [12 empty] | 1.3537 | 0.14869 | 0.14585 | -0.1172 | 9.1042 | 0.33658
16.5
16.75
17
17.25
17.5
17.75
18
18.25
18.5
18.75
19

## 01_ClerkY_ClerkZ_E385_CL
| Re 5000 | Clerk Z | CL |  | Re 10,000 | Clerk Z | Cl |  | Re 20,000 | Clerk Z | Cl | 01_ClerkY_ClerkZ_E385_CL-2021070813
| Cl | CL | Re 5,000 |  | Cl | Cl | Re 10,000 |  | Cl | Cl | Re 20,000
Alpha | ClarkY | Clerk Z | E385 | Alpha | ClarkY | Clerk Z | E385 | Alpha | ClarkY | Clerk Z | E385
-10 |  |  |  | -10 |  |  |  | -10
-9.75 |  |  |  | -9.75 |  |  |  | -9.75
-9.5 |  |  |  | -9.5 |  |  |  | -9.5
-9.25 |  |  | -0.264 | -9.25 |  |  |  | -9.25
-9 |  | -0.3063 | -0.271 | -9 | -0.3474 |  |  | -9 | -0.4082
-8.75 |  | -0.3119 | -0.2835 | -8.75 | -0.3809 |  |  | -8.75 | -0.4391 |  | -0.2628
-8.5 | -0.341 | -0.3498 | -0.2757 | -8.5 | -0.4214 |  |  | -8.5 | -0.467 |  | -0.2719
-8.25 | -0.3291 | -0.3078 | -0.2676 | -8.25 | -0.3699 |  |  | -8.25 | -0.4772 | -0.351 | -0.2791
-8 | -0.3587 | -0.3285 | -0.2723 | -8 | -0.3685 | -0.3364 |  | -8 | -0.467 | -0.3674 | -0.2582
-7.75 | -0.3342 | -0.3312 | -0.2844 | -7.75 | -0.3862 | -0.348 | -0.2874 | -7.75 | -0.473 | -0.3853 | -0.2361
-7.5 | -0.3487 | -0.3253 | -0.3047 | -7.5 | -0.4177 | -0.3662 | -0.3027 | -7.5 | -0.4528 | -0.3707 | -0.2181
-7.25 | -0.3539 | -0.3656 | -0.3272 | -7.25 | -0.4616 | -0.3902 | -0.3182 | -7.25 | -0.4291 | -0.3504 | -0.197
-7 | -0.3507 | -0.3461 | -0.3498 | -7 | -0.4818 | -0.4139 | -0.3273 | -7 | -0.4158 | -0.3296 | -0.1724
-6.75 | -0.3882 | -0.3695 | -0.3327 | -6.75 | -0.462 | -0.4556 | -0.3097 | -6.75 | -0.3903 | -0.3039 | -0.1526
-6.5 | -0.3717 | -0.422 | -0.3417 | -6.5 | -0.466 | -0.4606 | -0.2711 | -6.5 | -0.3615 | -0.2773 | -0.1231
-6.25 | -0.407 | -0.3889 | -0.3541 | -6.25 | -0.4964 | -0.4548 | -0.2639 | -6.25 | -0.345 | -0.2536 | -0.086
-6 | -0.4206 | -0.4182 | -0.3687 | -6 | -0.4869 | -0.4457 | -0.2438 | -6 | -0.324 | -0.2216 | -0.0551
-5.75 | -0.4114 | -0.4172 | -0.3828 | -5.75 | -0.4833 | -0.4119 | -0.2144 | -5.75 | -0.3036 | -0.2002 | -0.0347
-5.5 | -0.4177 | -0.4157 | -0.3816 | -5.5 | -0.4804 | -0.388 | -0.1607 | -5.5 | -0.2702 | -0.1666 | -0.0053
-5.25 | -0.4281 | -0.4253 | -0.3814 | -5.25 | -0.4492 | -0.3618 | -0.1614 | -5.25 | -0.2318 | -0.1312 | 0.0293
-5 | -0.4512 | -0.4317 | -0.3847 | -5 | -0.4217 | -0.3288 | -0.1395 | -5 | -0.191 | -0.11 | 0.0975
-4.75 | -0.4331 | -0.4338 | -0.384 | -4.75 | -0.3727 | -0.3044 |  | -4.75 | -0.1654 | -0.0777 | 0.1144
-4.5 | -0.4314 | -0.4363 | -0.3824 | -4.5 | -0.3344 | -0.2691 | -0.0692 | -4.5 | -0.1273 | -0.0578 | 0.1365
-4.25 | -0.4061 | -0.4437 | -0.3758 | -4.25 | -0.2952 | -0.2435 | -0.0486 | -4.25 | -0.0881 | -0.0238 | 0.1911
-4 | -0.3795 | -0.4406 | -0.3726 | -4 | -0.2584 | -0.2061 | -0.0015 | -4 | -0.0604 | 0.0081 | 0.2147
-3.75 | -0.3552 | -0.4405 | -0.365 | -3.75 | -0.2209 | -0.1834 | 0.0429 | -3.75 | -0.0261 | 0.0326 | 0.2396
-3.5 | -0.3276 |  | -0.3534 | -3.5 | -0.1775 | -0.1483 | 0.0798 | -3.5 | 0.0091 | 0.0659 | 0.2785
-3.25 | -0.3046 | -0.1659 | -0.3403 | -3.25 | -0.1467 | -0.0779 | 0.1193 | -3.25 | 0.0342 | 0.0916 | 0.3071
-3 | -0.2805 | -0.157 | -0.3286 | -3 | -0.1049 | -0.043 | 0.1527 | -3 | 0.0668 | 0.1226 | 0.3399
-2.75 | -0.2551 | -0.1932 | -0.305 | -2.75 | -0.0711 | 0.0042 | 0.1934 | -2.75 | 0.094 | 0.1494
-2.5 | -0.2291 | -0.2531 | -0.295 | -2.5 | -0.0332 | 0.0325 | 0.3108 | -2.5 | 0.1221 | 0.1788 | 0.4236
-2.25 | -0.2061 | -0.2288 | -0.2585 | -2.25 | 0.0075 | 0.0784 | 0.3661 | -2.25 | 0.1479 | 0.2047 | 0.4544
-2 | -0.1821 | -0.1992 |  | -2 | 0.0372 | 0.1105 | 0.3994 | -2 | 0.1751 | 0.2328 | 0.4834
-1.75 | -0.1587 | -0.175 |  | -1.75 | 0.0798 | 0.1538 | 0.4371 | -1.75 | 0.1998 | 0.2587 | 0.5135
-1.5 | -0.1351 | -0.1272 |  | -1.5 | 0.1048 | 0.2049 | 0.4801 | -1.5 | 0.2249 | 0.2864 | 0.5427
-1.25 | -0.1094 | -0.0705 | 0.1218 | -1.25 | 0.1696 | 0.2289 | 0.507 | -1.25 | 0.2429 | 0.3115 | 0.575
-1 | -0.0812 | -0.0198 | 0.1863 | -1 | 0.21 | 0.2741 | 0.547 | -1 | 0.2709 | 0.3389 | 0.6031
-0.75 | -0.0716 | 0.0249 | 0.2255 | -0.75 | 0.2685 | 0.2973 | 0.5571 | -0.75 | 0.3315 | 0.362 | 0.6193
-0.5 | -0.0468 | 0.0675 | 0.2757 | -0.5 | 0.2971 | 0.3645 | 0.5882 | -0.5 | 0.3953 | 0.3764 | 0.6414
-0.25 | -0.0042 | 0.1123 | 0.3063 | -0.25 | 0.3365 | 0.3934 | 0.6263 | -0.25 | 0.4182 | 0.4531 | 0.6704
0 | 0.0506 | 0.165 | 0.3499 | 0 | 0.3674 | 0.4306 | 0.6483 | 0 | 0.4424 | 0.4847 | 0.6989
0.25 | 0.1051 | 0.1976 | 0.3758 | 0.25 | 0.396 | 0.4551 | 0.684 | 0.25 | 0.468 | 0.5106 | 0.7271
0.5 | 0.157 | 0.2329 | 0.4067 | 0.5 | 0.4341 | 0.4942 | 0.7063 | 0.5 | 0.4915 | 0.5343 | 0.7559
0.75 | 0.1995 | 0.2672 | 0.4348 | 0.75 | 0.4587 | 0.5166 | 0.7399 | 0.75 | 0.5161 | 0.5587 | 0.7833
1 | 0.2387 | 0.3008 | 0.463 | 1 | 0.495 | 0.5429 | 0.7632 | 1 | 0.5419 | 0.5842 | 0.8122
1.25 | 0.2766 | 0.3344 | 0.4885 | 1.25 | 0.5218 | 0.5778 | 0.7945 | 1.25 | 0.5656 | 0.6085 | 0.8393
1.5 | 0.313 | 0.3682 | 0.515 | 1.5 | 0.5474 | 0.601 | 0.8198 | 1.5 | 0.5899 | 0.6327 | 0.8676
1.75 | 0.3483 | 0.4043 | 0.5393 | 1.75 | 0.5797 | 0.6271 | 0.8481 | 1.75 | 0.6149 | 0.6575 | 0.8952
2 | 0.3833 | 0.4461 | 0.5647 | 2 | 0.6085 | 0.6589 | 0.8784 | 2 | 0.6402 | 0.6828 | 0.9227
2.25 | 0.4186 | 0.4714 | 0.5873 | 2.25 | 0.6339 | 0.6849 | 0.9008 | 2.25 | 0.6641 | 0.7071 | 0.9512
2.5 | 0.4544 | 0.496 | 0.6129 | 2.5 | 0.6607 | 0.7096 | 0.9347 | 2.5 | 0.6883 | 0.7313 | 0.9776
2.75 | 0.4906 | 0.5203 | 0.6326 | 2.75 | 0.6885 | 0.7356 | 0.9531 | 2.75 | 0.7126 | 0.7558 | 1.0059
3 | 0.5275 | 0.5459 | 0.6617 | 3 | 0.7166 | 0.7634 | 0.9866 | 3 | 0.737 | 0.7804 | 1.0322
3.25 | 0.5643 | 0.574 | 0.6759 | 3.25 | 0.7438 | 0.7925 | 1.0053 | 3.25 | 0.7612 | 0.8051 | 1.06
3.5 | 0.6003 |  | 0.7121 | 3.5 | 0.7699 | 0.8167 | 1.0391 | 3.5 | 0.7852 | 0.8297 | 1.0863
3.75 | 0.6355 | 0.6371 | 0.7201 | 3.75 | 0.7954 | 0.8413 | 1.0581 | 3.75 | 0.8091 | 0.8542 | 1.114
4 | 0.6685 | 0.6532 | 0.7443 | 4 | 0.8211 | 0.8664 | 1.0928 | 4 | 0.8324 | 0.8782 | 1.1399
4.25 | 0.6981 | 0.671 | 0.7783 | 4.25 | 0.8471 | 0.8919 | 1.1119 | 4.25 | 0.8553 | 0.9021 | 1.1677
4.5 | 0.7256 | 0.6972 | 0.7859 | 4.5 | 0.8738 | 0.9181 | 1.1424 | 4.5 | 0.8781 | 0.9258 | 1.1929
4.75 | 0.7506 | 0.7374 | 0.8068 | 4.75 | 0.8972 | 0.9455 | 1.1673 | 4.75 | 0.9005 | 0.9491 | 1.2199
5 | 0.7734 | 0.7439 | 0.8336 | 5 | 0.9213 | 0.9696 | 1.1911 | 5 | 0.9227 | 0.9722 | 1.2457
5.25 | 0.7952 | 0.7542 | 0.8653 | 5.25 | 0.946 | 0.9931 | 1.2258 | 5.25 | 0.945 | 0.9952 | 1.2711
5.5 | 0.8193 | 0.7759 | 0.8866 | 5.5 | 0.9706 | 1.0168 | 1.2479 | 5.5 | 0.9671 | 1.0179 | 1.2973
5.75 | 0.8676 | 0.8175 | 0.904 | 5.75 | 0.9949 | 1.0407 | 1.2734 | 5.75 | 0.9892 | 1.0407 | 1.3226
6 | 0.88 | 0.817 | 0.9255 | 6 | 1.0188 | 1.064 | 1.3041 | 6 | 1.0116 | 1.0637 | 1.3469
6.25 | 0.8907 | 0.8209 | 0.95 | 6.25 | 1.0422 | 1.0868 | 1.3342 | 6.25 | 1.0345 | 1.0866 | 1.3711
6.5 | 0.9033 | 0.9 | 0.9775 | 6.5 | 1.065 | 1.1093 | 1.3595 | 6.5 | 1.0576 | 1.1094 | 1.3942
6.75 | 0.9267 | 0.8911 | 1.0103 | 6.75 | 1.0873 | 1.1318 | 1.3859 | 6.75 | 1.0804 | 1.1317 | 1.4145
7 | 0.9915 | 0.8854 | 1.0184 | 7 | 1.1094 | 1.1543 | 1.4129 | 7 | 1.1032 | 1.1537 | 1.4343
7.25 | 1.0017 | 0.8855 | 1.0347 | 7.25 | 1.1315 | 1.1768 | 1.434 | 7.25 | 1.1262 | 1.1754 | 1.4529
7.5 | 1.0164 | 0.8966 | 1.0611 | 7.5 | 1.1536 | 1.1988 | 1.4571 | 7.5 | 1.1486 | 1.1967 | 1.4653
7.75 | 1.0478 | 0.9235 | 1.1011 | 7.75 | 1.1755 | 1.2201 | 1.4767 | 7.75 | 1.1705 | 1.2173 | 1.472
8 | 1.1029 | 1.049 | 1.122 | 8 | 1.1971 | 1.2405 | 1.4886 | 8 | 1.1918 | 1.2369 | 1.4765
8.25 | 1.1433 | 1.118 | 1.1436 | 8.25 | 1.2182 | 1.2592 | 1.4957 | 8.25 | 1.212 | 1.2557 | 1.4796
8.5 | 1.1591 | 1.1745 | 1.217 | 8.5 | 1.2388 | 1.2757 | 1.4975 | 8.5 | 1.231 | 1.2735 | 1.4773
8.75 | 1.1777 | 1.2293 | 1.224 | 8.75 | 1.2581 | 1.2903 | 1.4931 | 8.75 | 1.249 | 1.2903 | 1.4648
9 | 1.2049 | 1.239 | 1.463 | 9 | 1.2755 | 1.3033 | 1.482 | 9 | 1.2663 | 1.305 | 1.4556
9.25 | 1.2442 | 1.2726 | 1.4763 | 9.25 | 1.2908 | 1.3149 | 1.4661 | 9.25 | 1.2826 | 1.3151 | 1.4556
9.5 | 1.2528 | 1.2885 | 1.4658 | 9.5 | 1.3041 | 1.3232 | 1.4464 | 9.5 | 1.296 | 1.3218 | 1.4563
9.75 | 1.2746 | 1.3054 | 1.4484 | 9.75 | 1.3159 | 1.3297 | 1.4287 | 9.75 | 1.3072 | 1.328 | 1.4537
10 | 1.3042 | 1.3337 | 1.4292 | 10 | 1.3249 | 1.3359 | 1.4194 | 10 | 1.3158 | 1.3337 | 1.457
10.25 | 1.3144 | 1.3438 | 1.4108 | 10.25 | 1.3309 | 1.3428 | 1.4126 | 10.25 | 1.3246 | 1.3412 | 1.4589
10.5 | 1.328 | 1.3604 | 1.3961 | 10.5 | 1.3363 | 1.3537 | 1.4148 | 10.5 | 1.3333 | 1.3485 | 1.4609
10.75 | 1.3409 | 1.3589 | 1.3907 | 10.75 | 1.3413 | 1.3663 | 1.419 | 10.75 | 1.342 | 1.3581 | 1.4633
11 | 1.3177 | 1.3615 | 1.4189 | 11 | 1.3473 | 1.3802 | 1.4354 | 11 | 1.3494 | 1.3663 | 1.4664
11.25 | 1.337 | 1.3894 | 1.4693 | 11.25 | 1.3539 | 1.4011 | 1.4561 | 11.25 | 1.3609 | 1.3778 | 1.471
11.5 | 1.2972 | 1.3602 | 1.5032 | 11.5 | 1.3594 | 1.413 | 1.4728 | 11.5 | 1.3704 | 1.3861 | 1.4796
11.75 | 1.2377 | 1.3425 | 1.512 | 11.75 | 1.3649 | 1.4394 | 1.5075 | 11.75 | 1.3775 | 1.3965 | 1.4984
12 | 1.112 | 1.3662 | 1.512 | 12 | 1.3683 | 1.454 | 1.555 | 12 | 1.3859 | 1.407 | 1.5249
12.25 | 1.3618 | 1.3156 | 1.504 | 12.25 | 1.3687 | 1.4674 | 1.5629 | 12.25 | 1.392 | 1.4158 | 1.531
12.5 | 1.3213 | 1.2443 | 1.4901 | 12.5 | 1.3694 | 1.4941 | 1.5612 | 12.5 | 1.3965 | 1.4258 | 1.5361
12.75 | 1.3277 |  | 1.4721 | 12.75 | 1.3687 | 1.4923 | 1.554 | 12.75 | 1.394 | 1.4356 | 1.5399
13 | 1.3716 |  | 1.4509 | 13 | 1.3644 | 1.499 | 1.5425 | 13 | 1.3907 | 1.4447 | 1.5418
13.25 | 1.3285 |  | 1.4278 | 13.25 | 1.3568 | 1.5129 | 1.5272 | 13.25 | 1.3873 | 1.4524 | 1.5392
13.5 | 1.292 |  | 1.4039 | 13.5 | 1.3456 | 1.5051 | 1.508 | 13.5 | 1.3833 | 1.4615 | 1.5321
13.75 | 1.2584 |  | 1.3796 | 13.75 | 1.3323 | 1.511 | 1.4835 | 13.75 | 1.3802 | 1.467 | 1.5215
14 |  |  | 1.356 | 14 | 1.3196 | 1.5192 | 1.4535 | 14 | 1.3753 | 1.4726 | 1.5084
14.25 |  |  | 1.3355 | 14.25 | 1.3103 | 1.51 | 1.4243 | 14.25 | 1.3681 | 1.4776 | 1.4932
14.5 | 1.2881 |  |  | 14.5 | 1.305 | 1.5086 |  | 14.5 | 1.3581 | 1.4858 | 1.4764
14.75 | 1.2556 |  |  | 14.75 | 1.3011 | 1.5245 |  | 14.75 | 1.3508 | 1.4868 | 1.47
15 | 0.8641 |  |  | 15 | 1.2996 | 1.5072 |  | 15 | 1.3451 | 1.4883 | 1.4581
15.25 |  |  |  | 15.25 | 1.297 | 1.494 |  | 15.25 | 1.339 | 1.4892 | 1.4415
15.5 |  |  |  | 15.5 | 1.2952 | 1.0945 |  | 15.5 | 1.3327 | 1.492 | 1.4214
15.75 |  |  |  | 15.75 | 1.2975 | 1.0739 |  | 15.75 | 1.3262 | 1.4875 | 1.3894
16 |  |  |  | 16 | 1.2921 |  |  | 16 | 1.3199 | 1.4841 | 1.3537
16.25 |  |  |  | 16.25 | 1.2873 |  |  | 16.25 | 1.3136 | 1.4802
16.5 |  |  |  | 16.5 | 1.2822 |  |  | 16.5 |  | 1.4728
16.75 |  |  |  | 16.75 | 1.2755 |  |  | 16.75 |  | 1.4655
17 |  |  |  | 17 | 1.2673 |  |  | 17 |  | 1.4561
17.25 |  |  |  | 17.25 | 1.2568 |  |  | 17.25 |  | 1.447
17.5 |  |  |  | 17.5 | 1.2419 |  |  | 17.5
17.75 |  |  |  | 17.75 | 1.2181 |  |  | 17.75
18 |  |  |  | 18 | 1.1716 |  |  | 18
18.25 |  |  |  | 18.25 | 1.0657 |  |  | 18.25
18.5 |  |  |  | 18.5 | 1.0634 |  |  | 18.5
18.75 |  |  |  | 18.75 | 0.995 |  |  | 18.75
19 |  |  |  | 19 | 1.0031 |  |  | 19

## 01_ClerkY_ClerkZ_E385_CD
| Re 5000 | Re 5,000 | Re 5,000 |  | Re 5000 | Clerk Z | Re 10,000 |  | Re 20,001 | Re 20,000 | Cd | 01_ClerkY_ClerkZ_E385_CD-2021070813
| Cd | CD | CD |  | Cd | Cd | CD |  | Cd | Cd | Re 20,000
Alpha | ClarkY | Clerk Z | E385 | Alpha | ClarkY | Clerk Z | E385 | Alpha | ClarkY | Clerk Z | E385
-10 |  |  |  | -10 |  |  |  | -10
-9.75 |  |  |  | -9.75 |  |  |  | -9.75
-9.5 |  |  |  | -9.5 |  |  |  | -9.5
-9.25 |  |  | 0.12157 | -9.25 |  |  |  | -9.25
-9 |  | 0.11202 | 0.12121 | -9 |  |  |  | -9 | 0.09344
-8.75 |  | 0.11053 | 0.12186 | -8.75 |  |  |  | -8.75 | 0.09151 |  | 0.10928
-8.5 | 0.10621 | 0.11223 | 0.11712 | -8.5 | 0.10621 |  |  | -8.5 | 0.08892 |  | 0.10838
-8.25 | 0.1024 | 0.10506 | 0.11334 | -8.25 | 0.1024 |  |  | -8.25 | 0.08456 |  | 0.10762
-8 | 0.1028 | 0.10483 | 0.11197 | -8 | 0.1028 | 0.0962 |  | -8 | 0.08349 | 0.0962 | 0.10443
-7.75 | 0.09804 | 0.10207 | 0.11164 | -7.75 | 0.09804 | 0.09481 | 0.10699 | -7.75 | 0.08209 | 0.09481 | 0.1009
-7.5 | 0.09645 | 0.09951 | 0.11239 | -7.5 | 0.09645 | 0.09376 | 0.10672 | -7.5 | 0.07915 | 0.09376 | 0.0959
-7.25 | 0.09474 | 0.10058 | 0.11328 | -7.25 | 0.09474 | 0.09299 | 0.10648 | -7.25 | 0.07367 | 0.09299 | 0.09017
-7 | 0.09182 | 0.09623 | 0.11418 | -7 | 0.09182 | 0.09179 | 0.10572 | -7 | 0.061 | 0.09179 | 0.08612
-6.75 | 0.09242 | 0.09584 | 0.10795 | -6.75 | 0.09242 | 0.09063 | 0.10407 | -6.75 | 0.05905 | 0.09063 | 0.08258
-6.5 | 0.08866 | 0.09723 | 0.10673 | -6.5 | 0.08866 | 0.08666 | 0.10085 | -6.5 | 0.05546 | 0.08666 | 0.0782
-6.25 | 0.0884 | 0.09231 | 0.10601 | -6.25 | 0.0884 | 0.08388 | 0.09403 | -6.25 | 0.04808 | 0.08388 | 0.07395
-6 | 0.08715 | 0.09142 | 0.10573 | -6 | 0.08715 | 0.08148 | 0.09009 | -6 | 0.03416 | 0.08148 | 0.06763
-5.75 | 0.08412 | 0.08934 | 0.10618 | -5.75 | 0.08412 | 0.07584 | 0.08597 | -5.75 | 0.028 | 0.07584 | 0.06429
-5.5 | 0.08215 | 0.0868 | 0.10229 | -5.5 | 0.08215 | 0.07195 | 0.08201 | -5.5 | 0.02569 | 0.07195 | 0.06061
-5.25 | 0.08049 | 0.0849 | 0.09979 | -5.25 | 0.08049 | 0.06914 | 0.0777 | -5.25 | 0.02391 | 0.06914 | 0.05635
-5 | 0.07946 | 0.08297 | 0.09866 | -5 | 0.07946 | 0.06417 | 0.07413 | -5 | 0.02223 | 0.06417 | 0.05041
-4.75 | 0.07637 | 0.08097 | 0.0961 | -4.75 | 0.07637 | 0.06154 |  | -4.75 | 0.02118 | 0.06154 | 0.04524
-4.5 | 0.05863 | 0.07909 | 0.09348 | -4.5 | 0.05863 | 0.05754 | 0.06539 | -4.5 | 0.02005 | 0.05754 | 0.04287
-4.25 | 0.05169 | 0.07723 | 0.09112 | -4.25 | 0.05169 | 0.05462 | 0.06261 | -4.25 | 0.01908 | 0.05462 | 0.03942
-4 | 0.04648 | 0.07528 | 0.08859 | -4 | 0.04648 | 0.05167 | 0.05768 | -4 | 0.01847 | 0.05167 | 0.03443
-3.75 | 0.04308 | 0.07338 | 0.08582 | -3.75 | 0.04308 | 0.04954 | 0.0536 | -3.75 | 0.01778 | 0.04954 | 0.03238
-3.5 | 0.03982 |  | 0.08308 | -3.5 | 0.03982 | 0.04701 | 0.05021 | -3.5 | 0.01659 | 0.04701 | 0.02902
-3.25 | 0.03807 | 0.06097 | 0.08043 | -3.25 | 0.03807 | 0.03513 | 0.04694 | -3.25 | 0.01609 | 0.03513 | 0.02706
-3 | 0.03649 | 0.05919 | 0.07772 | -3 | 0.03649 | 0.03274 | 0.04447 | -3 | 0.01553 | 0.03274 | 0.02479
-2.75 | 0.03494 | 0.05895 | 0.0754 | -2.75 | 0.03494 | 0.03055 | 0.04155 | -2.75 | 0.01485 | 0.03055
-2.5 | 0.03365 | 0.04665 | 0.07246 | -2.5 | 0.03365 | 0.02949 | 0.02976 | -2.5 | 0.01403 | 0.02949 | 0.01661
-2.25 | 0.03262 | 0.0443 | 0.06974 | -2.25 | 0.03262 | 0.02801 | 0.02678 | -2.25 | 0.01328 | 0.02801 | 0.01528
-2 | 0.0319 | 0.04235 |  | -2 | 0.0319 | 0.02708 | 0.02496 | -2 | 0.01271 | 0.02708 | 0.01417
-1.75 | 0.03128 | 0.04083 |  | -1.75 | 0.03128 | 0.02575 | 0.02374 | -1.75 | 0.01226 | 0.02575 | 0.01331
-1.5 | 0.03065 | 0.0395 |  | -1.5 | 0.03065 | 0.02469 | 0.02211 | -1.5 | 0.01156 | 0.02469 | 0.01282
-1.25 | 0.03013 | 0.03868 | 0.04558 | -1.25 | 0.03013 | 0.02402 | 0.02134 | -1.25 | 0.01087 | 0.02402 | 0.01184
-1 | 0.02923 | 0.03783 | 0.04272 | -1 | 0.02923 | 0.02282 | 0.01919 | -1 | 0.01036 | 0.02282 | 0.01104
-0.75 | 0.02623 | 0.03731 | 0.04126 | -0.75 | 0.02623 | 0.02189 | 0.01825 | -0.75 | 0.0103 | 0.02189 | 0.01039
-0.5 | 0.02692 | 0.03692 | 0.04024 | -0.5 | 0.02692 | 0.01879 | 0.01845 | -0.5 | 0.01014 | 0.01879 | 0.01023
-0.25 | 0.02806 | 0.03651 | 0.03961 | -0.25 | 0.02806 | 0.01876 | 0.01836 | -0.25 | 0.01015 | 0.01876 | 0.01036
0 | 0.02938 | 0.03534 | 0.03886 | 0 | 0.02938 | 0.01846 | 0.01892 | 0 | 0.01016 | 0.01846 | 0.01053
0.25 | 0.0306 | 0.03324 | 0.03564 | 0.25 | 0.0306 | 0.01852 | 0.01889 | 0.25 | 0.01015 | 0.01852 | 0.01068
0.5 | 0.03168 | 0.03404 | 0.03658 | 0.5 | 0.03168 | 0.01811 | 0.01947 | 0.5 | 0.0102 | 0.01811 | 0.01084
0.75 | 0.03254 | 0.03482 | 0.03765 | 0.75 | 0.03254 | 0.0182 | 0.01951 | 0.75 | 0.01024 | 0.0182 | 0.01102
1 | 0.03332 | 0.0356 | 0.03872 | 1 | 0.03332 | 0.0182 | 0.02006 | 1 | 0.01026 | 0.0182 | 0.01118
1.25 | 0.03407 | 0.03636 | 0.03986 | 1.25 | 0.03407 | 0.01786 | 0.02021 | 1.25 | 0.01032 | 0.01786 | 0.01138
1.5 | 0.03477 | 0.03711 | 0.04099 | 1.5 | 0.03477 | 0.01795 | 0.02067 | 1.5 | 0.01039 | 0.01795 | 0.01154
1.75 | 0.03541 | 0.03778 | 0.04221 | 1.75 | 0.03541 | 0.01797 | 0.02097 | 1.75 | 0.01046 | 0.01797 | 0.01175
2 | 0.03603 | 0.0383 | 0.04341 | 2 | 0.03603 | 0.01776 | 0.02116 | 2 | 0.01053 | 0.01776 | 0.01193
2.25 | 0.03658 | 0.03905 | 0.04471 | 2.25 | 0.03658 | 0.01777 | 0.02178 | 2.25 | 0.01061 | 0.01777 | 0.01213
2.5 | 0.03706 | 0.03986 | 0.04597 | 2.5 | 0.03706 | 0.01787 | 0.02175 | 2.5 | 0.01071 | 0.01787 | 0.01233
2.75 | 0.03746 | 0.04071 | 0.04735 | 2.75 | 0.03746 | 0.01793 | 0.02262 | 2.75 | 0.01081 | 0.01793 | 0.0125
3 | 0.03775 | 0.04153 | 0.04866 | 3 | 0.03775 | 0.01794 | 0.02256 | 3 | 0.01092 | 0.01794 | 0.01272
3.25 | 0.03796 | 0.04228 | 0.05016 | 3.25 | 0.03796 | 0.0179 | 0.02342 | 3.25 | 0.01104 | 0.0179 | 0.01287
3.5 | 0.03811 |  | 0.05147 | 3.5 | 0.03811 | 0.01808 | 0.0233 | 3.5 | 0.01117 | 0.01808 | 0.01307
3.75 | 0.03821 | 0.04336 | 0.05306 | 3.75 | 0.03821 | 0.01827 | 0.0241 | 3.75 | 0.01133 | 0.01827 | 0.01321
4 | 0.03834 | 0.04461 | 0.05454 | 4 | 0.03834 | 0.01846 | 0.02385 | 4 | 0.01152 | 0.01846 | 0.0134
4.25 | 0.0386 | 0.04581 | 0.05586 | 4.25 | 0.0386 | 0.01865 | 0.0246 | 4.25 | 0.01174 | 0.01865 | 0.01353
4.5 | 0.03897 | 0.04662 | 0.0576 | 4.5 | 0.03897 | 0.01883 | 0.02458 | 4.5 | 0.01201 | 0.01883 | 0.01369
4.75 | 0.03952 | 0.04648 | 0.05918 | 4.75 | 0.03952 | 0.01899 | 0.02487 | 4.75 | 0.01231 | 0.01899 | 0.01382
5 | 0.04025 | 0.04845 | 0.06062 | 5 | 0.04025 | 0.01927 | 0.02522 | 5 | 0.01266 | 0.01927 | 0.01395
5.25 | 0.04107 | 0.05026 | 0.0619 | 5.25 | 0.04107 | 0.01958 | 0.02473 | 5.25 | 0.013 | 0.01958 | 0.01409
5.5 | 0.04177 | 0.05133 | 0.0634 | 5.5 | 0.04177 | 0.01988 | 0.02507 | 5.5 | 0.01335 | 0.01988 | 0.0142
5.75 | 0.04061 | 0.05081 | 0.06502 | 5.75 | 0.04061 | 0.02011 | 0.02514 | 5.75 | 0.01371 | 0.02011 | 0.01428
6 | 0.04212 | 0.05353 | 0.0665 | 6 | 0.04212 | 0.02029 | 0.0248 | 6 | 0.01408 | 0.02029 | 0.0144
6.25 | 0.04383 | 0.056 | 0.06783 | 6.25 | 0.04383 | 0.02046 | 0.0244 | 6.25 | 0.01444 | 0.02046 | 0.0145
6.5 | 0.04541 | 0.05192 | 0.06896 | 6.5 | 0.04541 | 0.02071 | 0.02423 | 6.5 | 0.01483 | 0.02071 | 0.01454
6.75 | 0.04608 | 0.05544 | 0.06972 | 6.75 | 0.04608 | 0.02106 | 0.02392 | 6.75 | 0.01525 | 0.02106 | 0.01461
7 | 0.04315 | 0.05882 | 0.07164 | 7 | 0.04315 | 0.02143 | 0.02351 | 7 | 0.01563 | 0.02143 | 0.01484
7.25 | 0.0447 | 0.06171 | 0.07315 | 7.25 | 0.0447 | 0.0218 | 0.02336 | 7.25 | 0.01602 | 0.0218 | 0.01523
7.5 | 0.04584 | 0.06349 | 0.0739 | 7.5 | 0.04584 | 0.02219 | 0.02291 | 7.5 | 0.01648 | 0.02219 | 0.01603
7.75 | 0.04535 | 0.06346 | 0.07345 | 7.75 | 0.04535 | 0.02259 | 0.02228 | 7.75 | 0.01686 | 0.02259 | 0.01735
8 | 0.04267 | 0.0518 | 0.07425 | 8 | 0.04267 | 0.02302 | 0.02214 | 8 | 0.01726 | 0.02302 | 0.01893
8.25 | 0.04141 | 0.04712 | 0.07476 | 8.25 | 0.04141 | 0.02346 | 0.02256 | 8.25 | 0.01769 | 0.02346 | 0.0206
8.5 | 0.04217 | 0.04413 | 0.06941 | 8.5 | 0.04217 | 0.02394 | 0.02368 | 8.5 | 0.01811 | 0.02394 | 0.02248
8.75 | 0.04275 | 0.04167 | 0.0707 | 8.75 | 0.04275 | 0.02445 | 0.02546 | 8.75 | 0.01852 | 0.02445 | 0.02499
9 | 0.04271 | 0.04265 | 0.04073 | 9 | 0.04271 | 0.02501 | 0.02761 | 9 | 0.01891 | 0.02501 | 0.02749
9.25 | 0.04201 | 0.04193 | 0.03815 | 9.25 | 0.04201 | 0.02565 | 0.03032 | 9.25 | 0.01932 | 0.02565 | 0.02944
9.5 | 0.04349 | 0.04263 | 0.03864 | 9.5 | 0.04349 | 0.02647 | 0.03379 | 9.5 | 0.01984 | 0.02647 | 0.03144
9.75 | 0.0442 | 0.04343 | 0.04083 | 9.75 | 0.0442 | 0.02741 | 0.03756 | 9.75 | 0.02048 | 0.02741 | 0.03385
10 | 0.04488 | 0.04386 | 0.04411 | 10 | 0.04488 | 0.0285 | 0.04091 | 10 | 0.02138 | 0.0285 | 0.03588
10.25 | 0.0468 | 0.04545 | 0.04796 | 10.25 | 0.0468 | 0.02969 | 0.04418 | 10.25 | 0.02239 | 0.02969 | 0.03817
10.5 | 0.04857 | 0.04694 | 0.05214 | 10.5 | 0.04857 | 0.03094 | 0.04685 | 10.5 | 0.02347 | 0.03094 | 0.04057
10.75 | 0.05037 | 0.04945 | 0.05613 | 10.75 | 0.05037 | 0.03217 | 0.04947 | 10.75 | 0.02458 | 0.03217 | 0.04305
11 | 0.05428 | 0.05197 | 0.05912 | 11 | 0.05428 | 0.03349 | 0.05187 | 11 | 0.02581 | 0.03349 | 0.04557
11.25 | 0.05612 | 0.05318 | 0.06235 | 11.25 | 0.05612 | 0.03479 | 0.05389 | 11.25 | 0.02682 | 0.03479 | 0.04813
11.5 | 0.06109 | 0.05725 | 0.06663 | 11.5 | 0.06109 | 0.03613 | 0.05615 | 11.5 | 0.02799 | 0.03613 | 0.05065
11.75 | 0.06803 | 0.06081 | 0.07102 | 11.75 | 0.06803 | 0.03746 | 0.05895 | 11.75 | 0.02935 | 0.03746 | 0.05304
12 | 0.08579 | 0.0627 | 0.07556 | 12 | 0.08579 | 0.03903 | 0.06474 | 12 | 0.03069 | 0.03903 | 0.0559
12.25 | 0.06228 | 0.06877 | 0.08021 | 12.25 | 0.06228 | 0.04044 | 0.0692 | 12.25 | 0.03227 | 0.04044 | 0.05842
12.5 | 0.06787 | 0.07846 | 0.08506 | 12.5 | 0.06787 | 0.04192 | 0.07309 | 12.5 | 0.03407 | 0.04192 | 0.06124
12.75 | 0.06776 |  | 0.09021 | 12.75 | 0.06776 | 0.04349 | 0.07671 | 12.75 | 0.03655 | 0.04349 | 0.06449
13 | 0.06211 |  | 0.09576 | 13 | 0.06211 | 0.04485 | 0.08054 | 13 | 0.03921 | 0.04485 | 0.06842
13.25 | 0.06839 |  | 0.10178 | 13.25 | 0.06839 | 0.04634 | 0.08463 | 13.25 | 0.04198 | 0.04634 | 0.0728
13.5 | 0.07486 |  | 0.10829 | 13.5 | 0.07486 | 0.04817 | 0.08947 | 13.5 | 0.04495 | 0.04817 | 0.07758
13.75 | 0.08181 |  | 0.11531 | 13.75 | 0.08181 | 0.04953 | 0.09522 | 13.75 | 0.04793 | 0.04953 | 0.08277
14 |  |  | 0.12284 | 14 |  | 0.05137 | 0.10187 | 14 | 0.05122 | 0.05137 | 0.08843
14.25 |  |  | 0.13065 | 14.25 |  | 0.05374 | 0.10917 | 14.25 | 0.05491 | 0.05374 | 0.09437
14.5 | 0.08254 |  |  | 14.5 | 0.08254 | 0.05581 |  | 14.5 | 0.05908 | 0.05581 | 0.10107
14.75 | 0.0898 |  |  | 14.75 | 0.0898 | 0.05739 |  | 14.75 | 0.06309 | 0.05739 | 0.10651
15 | 0.18509 |  |  | 15 | 0.18509 | 0.06055 |  | 15 | 0.06702 | 0.06055 | 0.11136
15.25 |  |  |  | 15.25 |  | 0.06371 |  | 15.25 | 0.07109 | 0.06371 | 0.1175
15.5 |  |  |  | 15.5 |  | 0.13557 |  | 15.5 | 0.07526 | 0.13557 | 0.12483
15.75 |  |  |  | 15.75 |  | 0.14587 |  | 15.75 | 0.07955 | 0.14587 | 0.13553
16 |  |  |  | 16 |  |  |  | 16 | 0.08387 |  | 0.14869
16.25 |  |  |  | 16.25 |  |  |  | 16.25 | 0.08815
16.5 |  |  |  | 16.5 |  |  |  | 16.5
16.75 |  |  |  | 16.75 |  |  |  | 16.75
17 |  |  |  | 17 |  |  |  | 17
17.25 |  |  |  | 17.25 |  |  |  | 17.25
17.5 |  |  |  | 17.5 |  |  |  | 17.5
17.75 |  |  |  | 17.75 |  |  |  | 17.75
18 |  |  |  | 18 |  |  |  | 18
18.25 |  |  |  | 18.25 |  |  |  | 18.25
18.5 |  |  |  | 18.5 |  |  |  | 18.5
18.75 |  |  |  | 18.75 |  |  |  | 18.75
19 |  |  |  | 19 |  |  |  | 19

## 01_ClerkY_ClerkZ_E385_CLCD
| Re 5000 | Clerk Z | CL/CD |  | Re 10,004 | Clerk Z | CL/CD |  | Re 20,004 | Clerk Z | CL/CD
| CL/CD | CL/CD | Re 5,000 |  | CL/CD | CL/CD | Re 10,000 |  | CL/CD | CL/CD | Re 20,000
Alpha | ClarkY | Clerk Z | E385 | Alpha | ClarkY | Clerk Z | E385 | Alpha | ClarkY | Clerk Z | E385
-10 |  |  |  | -10 |  |  |  | -10
-9.75 |  |  |  | -9.75 |  |  |  | -9.75
-9.5 |  |  |  | -9.5 |  |  |  | -9.5
-9.25 |  |  | -2.1716 | -9.25 |  |  |  | -9.25
-9 |  | -2.7343 | -2.2358 | -9 | -3.426 |  |  | -9 | -4.3686
-8.75 |  | -2.8219 | -2.3264 | -8.75 | -3.795 |  |  | -8.75 | -4.7984 |  | -2.4048
-8.5 | -3.2106 | -3.1168 | -2.354 | -8.5 | -4.2229 |  |  | -8.5 | -5.2519 |  | -2.5088
-8.25 | -3.2139 | -2.9298 | -2.361 | -8.25 | -3.9566 |  |  | -8.25 | -5.6433 | -3.7893 | -2.5934
-8 | -3.4893 | -3.1336 | -2.4319 | -8 | -4.0291 | -3.4969 |  | -8 | -5.5935 | -4.0135 | -2.4725
-7.75 | -3.4088 | -3.2448 | -2.5475 | -7.75 | -4.2892 | -3.6705 | -2.6862 | -7.75 | -5.762 | -4.2612 | -2.3399
-7.5 | -3.6153 | -3.269 | -2.7111 | -7.5 | -4.6817 | -3.9057 | -2.8364 | -7.5 | -5.7208 | -4.3362 | -2.2742
-7.25 | -3.7355 | -3.6349 | -2.8884 | -7.25 | -5.261 | -4.1962 | -2.9884 | -7.25 | -5.8246 | -4.6926 | -2.1848
-7 | -3.8194 | -3.5966 | -3.0636 | -7 | -5.7201 | -4.5092 | -3.0959 | -7 | -6.8164 | -4.5437 | -2.0019
-6.75 | -4.2004 | -3.8554 | -3.082 | -6.75 | -5.6 | -5.027 | -2.9759 | -6.75 | -6.6097 | -4.3859 | -1.8479
-6.5 | -4.1924 | -4.3402 | -3.2015 | -6.5 | -5.7781 | -5.315 | -2.6882 | -6.5 | -6.5182 | -4.2939 | -1.5742
-6.25 | -4.6041 | -4.213 | -3.3403 | -6.25 | -6.4948 | -5.422 | -2.8066 | -6.25 | -7.1755 | -4.4996 | -1.1629
-6 | -4.8262 | -4.5745 | -3.4872 | -6 | -6.5461 | -5.4701 | -2.7062 | -6 | -9.4848 | -4.1251 | -0.81473
-5.75 | -4.8906 | -4.6698 | -3.6052 | -5.75 | -6.6708 | -5.4312 | -2.4939 | -5.75 | -10.8429 | -3.9063 | -0.53974
-5.5 | -5.0846 | -4.7892 | -3.7306 | -5.5 | -7.0523 | -5.3926 | -1.9595 | -5.5 | -10.5177 | -3.6527 | -0.087444
-5.25 | -5.3187 | -5.0094 | -3.822 | -5.25 | -7.0242 | -5.2329 | -2.0772 | -5.25 | -9.6947 | -3.0314 | 0.51996
-5 | -5.6783 | -5.2031 | -3.8992 | -5 | -6.8804 | -5.1239 | -1.8818 | -5 | -8.592 | -2.6895 | 1.9341
-4.75 | -5.6711 | -5.3575 | -3.9958 | -4.75 | -8.7345 | -4.9464 |  | -4.75 | -7.8093 | -2.0621 | 2.5287
-4.5 | -7.358 | -5.5165 | -4.0907 | -4.5 | -9.3226 | -4.6767 | -1.0583 | -4.5 | -6.3491 | -2.0613 | 3.184
-4.25 | -7.8565 | -5.7452 | -4.1242 | -4.25 | -8.9346 | -4.4581 | -0.77623 | -4.25 | -4.6174 | -0.82668 | 4.8478
-4 | -8.1648 | -5.8528 | -4.2059 | -4 | -8.2477 | -3.9888 | -0.026006 | -4 | -3.2702 | 0.35279 | 6.2358
-3.75 | -8.2451 | -6.003 | -4.2531 | -3.75 | -7.4932 | -3.7021 | 0.80037 | -3.75 | -1.4679 | 1.517 | 7.3996
-3.5 | -8.227 | #DIV/0! | -4.2537 | -3.5 | -6.3734 | -3.1546 | 1.5893 | -3.5 | 0.54852 | 3.3149 | 9.5968
-3.25 | -8.0011 | -2.721 | -4.231 | -3.25 | -5.4596 | -2.2175 | 2.5415 | -3.25 | 2.1255 | 4.8543 | 11.3489
-3 | -7.687 | -2.6525 | -4.228 | -3 | -4.0331 | -1.3134 | 3.4338 | -3 | 4.3014 | 6.8645 | 13.7112
-2.75 | -7.3011 | -3.2774 | -4.0451 | -2.75 | -2.8214 | 0.13748 | 4.6546 | -2.75 | 6.33 | 8.7266
-2.5 | -6.8083 | -5.4255 | -4.0712 | -2.5 | -1.3557 | 1.1021 | 10.4435 | -2.5 | 8.7028 | 10.8298 | 25.5027
-2.25 | -6.3182 | -5.1648 | -3.7066 | -2.25 | 0.3178 | 2.799 | 13.6706 | -2.25 | 11.137 | 13.0465 | 29.7382
-2 | -5.7085 | -4.7037 |  | -2 | 1.6266 | 4.0805 | 16.0016 | -2 | 13.7766 | 15.407 | 34.1143
-1.75 | -5.0735 | -4.2861 |  | -1.75 | 3.6791 | 5.9728 | 18.412 | -1.75 | 16.2969 | 17.6226 | 38.58
-1.5 | -4.4078 | -3.2203 |  | -1.5 | 5.0312 | 8.2989 | 21.7142 | -1.5 | 19.455 | 20.3554 | 42.3323
-1.25 | -3.6309 | -1.8226 | 2.6722 | -1.25 | 8.6619 | 9.5296 | 23.7582 | -1.25 | 22.3459 | 22.7372 | 48.5642
-1 | -2.778 | -0.52339 | 4.361 | -1 | 10.7858 | 12.0114 | 28.5044 | -1 | 26.1486 | 25.8308 | 54.6286
-0.75 | -2.7297 | 0.66738 | 5.4653 | -0.75 | 14.1167 | 13.5815 | 30.526 | -0.75 | 32.1845 | 29.2643 | 59.6054
-0.5 | -1.7385 | 1.8283 | 6.8514 | -0.5 | 15.6451 | 19.3986 | 31.8808 | -0.5 | 38.9842 | 34.6274 | 62.6979
-0.25 | -0.14968 | 3.0759 | 7.7329 | -0.25 | 17.8799 | 20.9701 | 34.1122 | -0.25 | 41.202 | 44.1618 | 64.7104
0 | 1.7223 | 4.6689 | 9.0041 | 0 | 19.5947 | 23.3261 | 34.2653 | 0 | 43.5433 | 47.1957 | 66.3723
0.25 | 3.4346 | 5.9446 | 10.5443 | 0.25 | 21.12 | 24.5734 | 36.2096 | 0.25 | 46.1084 | 49.621 | 68.0805
0.5 | 4.9558 | 6.842 | 11.1181 | 0.5 | 23.5157 | 27.2888 | 36.2763 | 0.5 | 48.1863 | 51.6232 | 69.7325
0.75 | 6.1309 | 7.6738 | 11.5485 | 0.75 | 24.7812 | 28.3846 | 37.9241 | 0.75 | 50.4004 | 53.618 | 71.0799
1 | 7.1639 | 8.4494 | 11.9576 | 1 | 27.1978 | 29.8297 | 38.0459 | 1 | 52.8168 | 55.7443 | 72.6476
1.25 | 8.1186 | 9.1969 | 12.2554 | 1.25 | 28.7652 | 32.3516 | 39.3122 | 1.25 | 54.8062 | 57.6777 | 73.7522
1.5 | 9.002 | 9.9219 | 12.564 | 1.5 | 30.1931 | 33.4819 | 39.6613 | 1.5 | 56.7757 | 59.4085 | 75.182
1.75 | 9.8362 | 10.7014 | 12.7766 | 1.75 | 32.4217 | 34.8971 | 40.4435 | 1.75 | 58.7859 | 61.1628 | 76.1872
2 | 10.6384 | 11.6475 | 13.0085 | 2 | 34.3397 | 37.1002 | 41.5123 | 2 | 60.7977 | 62.8729 | 77.3428
2.25 | 11.4434 | 12.0717 | 13.1358 | 2.25 | 35.8338 | 38.5425 | 41.359 | 2.25 | 62.5919 | 64.4576 | 78.4171
2.5 | 12.2612 | 12.4436 | 13.3326 | 2.5 | 37.5185 | 39.709 | 42.9747 | 2.5 | 64.267 | 65.8829 | 79.2863
2.75 | 13.0966 | 12.7806 | 13.3601 | 2.75 | 39.3429 | 41.0262 | 42.1353 | 2.75 | 65.9204 | 67.242 | 80.472
3 | 13.9735 | 13.1447 | 13.5984 | 3 | 41.2076 | 42.553 | 43.7323 | 3 | 67.4908 | 68.5162 | 81.1478
3.25 | 14.8656 | 13.5762 | 13.4749 | 3.25 | 42.9942 | 44.2737 | 42.9249 | 3.25 | 68.9493 | 69.6453 | 82.3621
3.5 | 15.7518 | #DIV/0! | 13.8352 | 3.5 | 44.5802 | 45.1715 | 44.5966 | 3.5 | 70.2954 | 70.6729 | 83.114
3.75 | 16.6318 | 14.6933 | 13.5714 | 3.75 | 46.0035 | 46.0482 | 43.9046 | 3.75 | 71.4122 | 71.541 | 84.3301
4 | 17.4361 | 14.6425 | 13.6469 | 4 | 47.4076 | 46.9339 | 45.8197 | 4 | 72.2569 | 72.3394 | 85.0672
4.25 | 18.0855 | 14.6475 | 13.933 | 4.25 | 48.768 | 47.8231 | 45.1992 | 4.25 | 72.8535 | 72.9854 | 86.3045
4.5 | 18.6195 | 14.955 | 13.6441 | 4.5 | 50.0458 | 48.7573 | 46.4768 | 4.5 | 73.1141 | 73.593 | 87.1366
4.75 | 18.9929 | 15.8649 | 13.633 | 4.75 | 50.6606 | 49.7894 | 46.9361 | 4.75 | 73.1519 | 74.0328 | 88.2706
5 | 19.2149 | 15.354 | 13.7512 | 5 | 51.2403 | 50.3166 | 47.2284 | 5 | 72.8831 | 74.3841 | 89.2975
5.25 | 19.3621 | 15.006 | 13.979 | 5.25 | 51.7223 | 50.7201 | 49.5673 | 5.25 | 72.6923 | 74.6027 | 90.2129
5.5 | 19.6146 | 15.1159 | 13.9842 | 5.5 | 52.0988 | 51.1469 | 49.7766 | 5.5 | 72.4419 | 74.7357 | 91.3592
5.75 | 21.3642 | 16.0894 | 13.9034 | 5.75 | 52.3356 | 51.7504 | 50.6523 | 5.75 | 72.1517 | 74.8167 | 92.619
6 | 20.8927 | 15.2625 | 13.9173 | 6 | 52.4884 | 52.4396 | 52.5847 | 6 | 71.8466 | 74.8031 | 93.5347
6.25 | 20.3217 | 14.6589 | 14.0056 | 6.25 | 52.6896 | 53.1183 | 54.6803 | 6.25 | 71.6413 | 74.7318 | 94.5586
6.5 | 19.8921 | 17.3344 | 14.1749 | 6.5 | 52.8798 | 53.5635 | 56.1081 | 6.5 | 71.3149 | 74.4564 | 95.8872
6.75 | 20.1107 | 16.0732 | 14.4908 | 6.75 | 53.0132 | 53.7417 | 57.939 | 6.75 | 70.8459 | 74.2098 | 96.8172
7 | 22.978 | 15.0527 | 14.2155 | 7 | 52.9799 | 53.8637 | 60.0978 | 7 | 70.5822 | 74.0976 | 96.6509
7.25 | 22.4094 | 14.3494 | 14.1449 | 7.25 | 52.8245 | 53.9817 | 61.387 | 7.25 | 70.2996 | 73.8317 | 95.3972
7.5 | 22.1728 | 14.1219 | 14.3586 | 7.5 | 52.6518 | 54.0243 | 63.601 | 7.5 | 69.6966 | 73.4622 | 91.4099
7.75 | 23.1047 | 14.5525 | 14.9912 | 7.75 | 52.4543 | 54.0106 | 66.2792 | 7.75 | 69.4247 | 72.9796 | 84.8415
8 | 25.8472 | 20.251 | 15.1111 | 8 | 52.2067 | 53.8879 | 67.2358 | 8 | 69.0498 | 72.3333 | 77.9979
8.25 | 27.6093 | 23.7267 | 15.297 | 8.25 | 51.9046 | 53.6743 | 66.2988 | 8.25 | 68.5133 | 71.6724 | 71.8252
8.5 | 27.4864 | 26.6145 | 17.5335 | 8.5 | 51.5094 | 53.2874 | 63.239 | 8.5 | 67.9735 | 70.9076 | 65.7162
8.75 | 27.5485 | 29.5008 | 17.3126 | 8.75 | 51.0178 | 52.773 | 58.6449 | 8.75 | 67.4406 | 70.0109 | 58.6154
9 | 28.2112 | 29.0504 | 35.9195 | 9 | 50.3951 | 52.1112 | 53.6762 | 9 | 66.9646 | 68.7204 | 52.9502
9.25 | 29.6168 | 30.3506 | 38.6972 | 9.25 | 49.6653 | 51.2632 | 48.3542 | 9.25 | 66.3872 | 66.7225 | 49.4429
9.5 | 28.8066 | 30.2252 | 37.9348 | 9.5 | 48.9343 | 49.9887 | 42.8056 | 9.5 | 65.3226 | 64.0407 | 46.32 | 01_ClerkY_ClerkZ_E385_CLCD-2021070813
9.75 | 28.8371 | 30.0576 | 35.4739 | 9.75 | 48.1838 | 48.5115 | 38.0378 | 9.75 | 63.8281 | 61.0575 | 42.9453
10 | 29.0597 | 30.4081 | 32.4008 | 10 | 47.2841 | 46.8737 | 34.6957 | 10 | 61.5435 | 58.0627 | 40.6076
10.25 | 28.0855 | 29.5666 | 29.4162 | 10.25 | 46.2761 | 45.2273 | 31.9737 | 10.25 | 59.1603 | 55.4903 | 38.2211
10.5 | 27.342 | 28.9817 | 26.776 | 10.5 | 45.237 | 43.7524 | 30.1985 | 10.5 | 56.8087 | 53.0071 | 36.0094
10.75 | 26.621 | 27.4803 | 24.7764 | 10.75 | 44.0637 | 42.4712 | 28.6841 | 10.75 | 54.5972 | 51.0564 | 33.9907
11 | 24.276 | 26.1978 | 24.0003 | 11 | 42.7986 | 41.2123 | 27.673 | 11 | 52.2821 | 48.9187 | 32.1791
11.25 | 23.8239 | 26.1264 | 23.5654 | 11.25 | 41.5179 | 40.2731 | 27.0199 | 11.25 | 50.742 | 47.4776 | 30.5631
11.5 | 21.2342 | 23.759 | 22.5604 | 11.5 | 40.1595 | 39.1088 | 26.2297 | 11.5 | 48.9603 | 45.6404 | 29.2122
11.75 | 18.1934 | 22.077 | 21.2898 | 11.75 | 38.7756 | 38.425 | 25.5725 | 11.75 | 46.9336 | 44.1372 | 28.2504
12 | 12.9619 | 21.7895 | 20.0106 | 12 | 37.3241 | 37.2534 | 24.0192 | 12 | 45.158 | 42.8311 | 27.2791
12.25 | 21.8658 | 19.1304 | 18.7508 | 12.25 | 35.7737 | 36.2859 | 22.5853 | 12.25 | 43.136 | 41.3614 | 26.2068
12.5 | 19.4681 | 15.859 | 17.5182 | 12.5 | 34.1752 | 35.6417 | 21.36 | 12.5 | 40.9891 | 39.972 | 25.0833
12.75 | 19.5942 |  | 16.3186 | 12.75 | 32.5339 | 34.3136 | 20.2581 | 12.75 | 38.1395 | 38.8 | 23.8781
13 | 22.0834 |  | 15.1514 | 13 | 30.7159 | 33.4225 | 19.152 | 13 | 35.468 | 37.6126 | 22.5343
13.25 | 19.4254 |  | 14.0283 | 13.25 | 28.7032 | 32.6478 | 18.0456 | 13.25 | 33.0467 | 36.3554 | 21.1429
13.5 | 17.2589 |  | 12.9643 | 13.5 | 26.5404 | 31.2456 | 16.8548 | 13.5 | 30.7742 | 35.1914 | 19.7486
13.75 | 15.382 |  | 11.9643 | 13.75 | 24.3832 | 30.5068 | 15.5797 | 13.75 | 28.7962 | 33.9112 | 18.3823
14 |  |  | 11.0387 | 14 | 22.4689 | 29.5737 | 14.2682 | 14 | 26.8508 | 32.6954 | 17.0576
14.25 |  |  | 10.222 | 14.25 | 20.948 | 28.0983 | 13.0466 | 14.25 | 24.9153 | 31.5053 | 15.8228
14.5 | 15.6058 |  |  | 14.5 | 19.707 | 27.031 |  | 14.5 | 22.9875 | 30.5657 | 14.6077
14.75 | 13.9822 |  |  | 14.75 | 18.6859 | 26.5639 |  | 14.75 | 21.4107 | 29.2045 | 13.8015
15 | 4.6685 |  |  | 15 | 17.8296 | 24.8918 |  | 15 | 20.0701 | 27.944 | 13.0936
15.25 |  |  |  | 15.25 | 16.9609 | 23.45 |  | 15.25 | 18.8353 | 26.7313 | 12.2681
15.5 |  |  |  | 15.5 | 16.2204 | 8.0733 |  | 15.5 | 17.7079 | 25.7375 | 11.3867
15.75 |  |  |  | 15.75 | 15.7063 | 7.362 |  | 15.75 | 16.6713 | 24.254 | 10.2516
16 |  |  |  | 16 | 14.8739 |  |  | 16 | 15.7375 | 22.9453 | 9.1042
16.25 |  |  |  | 16.25 | 14.1291 |  |  | 16.25 | 14.9019 | 21.7517
16.5 |  |  |  | 16.5 | 13.4318 |  |  | 16.5 |  | 20.3707
16.75 |  |  |  | 16.75 | 12.7372 |  |  | 16.75 |  | 19.1169
17 |  |  |  | 17 | 12.0489 |  |  | 17 |  | 17.8992
17.25 |  |  |  | 17.25 | 11.346 |  |  | 17.25 |  | 16.7807
17.5 |  |  |  | 17.5 | 10.5793 |  |  | 17.5
17.75 |  |  |  | 17.75 | 9.6567 |  |  | 17.75
18 |  |  |  | 18 | 8.3187 |  |  | 18
18.25 |  |  |  | 18.25 | 6.0779 |  |  | 18.25
18.5 |  |  |  | 18.5 | 5.8816 |  |  | 18.5
18.75 |  |  |  | 18.75 | 4.532 |  |  | 18.75
19 |  |  |  | 19 | 4.4791 |  |  | 19

## 01_ClerkY_ClerkZ_E385_CP
| ClarkY | ClarkZ | E385 |  | ClarkY | ClarkZ | E385 |  | ClarkY | ClarkZ | E385
| cp | CP | Re 5,000 |  | cp | CP | Re 10,000 |  | cp | CP | Re 20,000 | 01_ClerkY_ClerkZ_E385_CP-2021070813
Alpha | ClarkY | ClarkZ | E385 | Alpha | ClarkY | ClarkZ | E385 | Alpha | ClarkY | ClarkZ | E385
0 |  |  | 0.62125 | 0 | 0.37874 | 0.47643 | 0.49572 | 0 | 0.46519 | 0.45342 | 0.48658
0.25 |  |  | 0.59141 | 0.25 | 0.38434 | 0.46204 | 0.4845 | 0.25 | 0.45192 | 0.44174 | 0.47707
0.5 |  | 0.557 | 0.56866 | 0.5 | 0.38476 | 0.44749 | 0.47625 | 0.5 | 0.44023 | 0.43136 | 0.4684
0.75 | 0.56078 | 0.52395 | 0.5506 | 0.75 | 0.38516 | 0.43622 | 0.46706 | 0.75 | 0.42962 | 0.42201 | 0.46021
1 | 0.52147 | 0.49867 | 0.53488 | 1 | 0.38091 | 0.42572 | 0.45991 | 1 | 0.41977 | 0.41313 | 0.45286
1.25 | 0.49331 | 0.47817 | 0.52185 | 1.25 | 0.37898 | 0.41563 | 0.45214 | 1.25 | 0.41107 | 0.40514 | 0.44589
1.5 | 0.47141 | 0.4613 | 0.50981 | 1.5 | 0.3766 | 0.40724 | 0.44566 | 1.5 | 0.40291 | 0.39778 | 0.43944
1.75 | 0.45413 | 0.44639 | 0.4994 | 1.75 | 0.37265 | 0.39926 | 0.43925 | 1.75 | 0.39555 | 0.39084 | 0.43338
2 | 0.43941 | 0.43292 | 0.4896 | 2 | 0.36931 | 0.3919 | 0.43295 | 2 | 0.38855 | 0.38459 | 0.42773
2.25 | 0.42678 | 0.4231 | 0.48123 | 2.25 | 0.36674 | 0.3852 | 0.42773 | 2.25 | 0.38206 | 0.37869 | 0.42232
2.5 | 0.41571 | 0.41431 | 0.47304 | 2.5 | 0.36397 | 0.37909 | 0.42193 | 2.5 | 0.37611 | 0.37321 | 0.41726
2.75 | 0.40614 | 0.40645 | 0.46625 | 2.75 | 0.36126 | 0.3733 | 0.41756 | 2.75 | 0.37054 | 0.36815 | 0.41264
3 | 0.3973 | 0.39893 | 0.4587 | 3 | 0.35843 | 0.36802 | 0.41238 | 3 | 0.36547 | 0.36328 | 0.40807
3.25 | 0.38911 | 0.39199 | 0.45358 | 3.25 | 0.35554 | 0.36319 | 0.40836 | 3.25 | 0.36061 | 0.35881 | 0.40385
3.5 | 0.38193 |  | 0.44618 | 3.5 | 0.35287 | 0.35861 | 0.40359 | 3.5 | 0.35596 | 0.35462 | 0.39972
3.75 | 0.37526 | 0.37918 | 0.4422 | 3.75 | 0.35008 | 0.35436 | 0.3998 | 3.75 | 0.35172 | 0.35068 | 0.39591
4 | 0.36922 | 0.37431 | 0.43675 | 4 | 0.34706 | 0.3503 | 0.39541 | 4 | 0.34755 | 0.34702 | 0.3921
4.25 | 0.36359 | 0.36967 | 0.43065 | 4.25 | 0.34361 | 0.34654 | 0.39192 | 4.25 | 0.34365 | 0.34345 | 0.38861
4.5 | 0.35846 | 0.36489 | 0.42738 | 4.5 | 0.34007 | 0.34302 | 0.38804 | 4.5 | 0.33997 | 0.34008 | 0.38522
4.75 | 0.35378 | 0.3593 | 0.42303 | 4.75 | 0.33683 | 0.33979 | 0.3845 | 4.75 | 0.33651 | 0.33692 | 0.38195
5 | 0.34956 | 0.3562 | 0.41819 | 5 | 0.33358 | 0.33663 | 0.38106 | 5 | 0.33323 | 0.33383 | 0.37878
5.25 | 0.3457 | 0.35302 | 0.41318 | 5.25 | 0.33044 | 0.33368 | 0.37743 | 5.25 | 0.33021 | 0.33089 | 0.37579
5.5 | 0.34191 | 0.34924 | 0.40926 | 5.5 | 0.32758 | 0.33074 | 0.37421 | 5.5 | 0.32724 | 0.3282 | 0.37289
5.75 | 0.33748 | 0.34431 | 0.40575 | 5.75 | 0.32629 | 0.32793 | 0.37101 | 5.75 | 0.3245 | 0.32553 | 0.37002
6 | 0.33443 | 0.34229 | 0.40192 | 6 | 0.32293 | 0.32509 | 0.36786 | 6 | 0.32187 | 0.32305 | 0.36727
6.25 | 0.33162 | 0.34014 | 0.39789 | 6.25 | 0.31976 | 0.32241 | 0.36475 | 6.25 | 0.3195 | 0.32077 | 0.36463
6.5 | 0.32893 | 0.33278 | 0.39373 | 6.5 | 0.31695 | 0.31986 | 0.36173 | 6.5 | 0.31723 | 0.31851 | 0.36203
6.75 | 0.32575 | 0.33147 | 0.38917 | 6.75 | 0.31456 | 0.31759 | 0.35881 | 6.75 | 0.31507 | 0.31627 | 0.35931
7 | 0.32161 | 0.33019 | 0.38668 | 7 | 0.314 | 0.31532 | 0.35595 | 7 | 0.313 | 0.31414 | 0.35661
7.25 | 0.31888 | 0.32871 | 0.38357 | 7.25 | 0.31098 | 0.31322 | 0.35307 | 7.25 | 0.311 | 0.31211 | 0.35402
7.5 | 0.31612 | 0.32618 | 0.37949 | 7.5 | 0.30825 | 0.31114 | 0.3502 | 7.5 | 0.30912 | 0.31008 | 0.35152
7.75 | 0.31299 | 0.32223 | 0.37433 | 7.75 | 0.30615 | 0.30909 | 0.34704 | 7.75 | 0.30716 | 0.30816 | 0.34889
8 | 0.30957 | 0.31158 | 0.37077 | 8 | 0.30488 | 0.30699 | 0.34391 | 8 | 0.30529 | 0.30611 | 0.3462
8.25 | 0.30685 | 0.30725 | 0.36709 | 8.25 | 0.30336 | 0.30496 | 0.34086 | 8.25 | 0.30338 | 0.30415 | 0.3436
8.5 | 0.30418 | 0.30432 | 0.35846 | 8.5 | 0.30069 | 0.30276 | 0.33788 | 8.5 | 0.3015 | 0.30214 | 0.34104
8.75 | 0.30171 | 0.30206 | 0.3558 | 8.75 | 0.29841 | 0.30045 | 0.33499 | 8.75 | 0.29948 | 0.30014 | 0.33834
9 | 0.2993 | 0.29931 | 0.33551 | 9 | 0.29657 | 0.29811 | 0.33198 | 9 | 0.29754 | 0.29805 | 0.33534
9.25 | 0.29734 | 0.29715 | 0.33061 | 9.25 | 0.29563 | 0.29578 | 0.32926 | 9.25 | 0.29553 | 0.29562 | 0.33251
9.5 | 0.29486 | 0.2947 | 0.32661 | 9.5 | 0.29309 | 0.29323 | 0.32688 | 9.5 | 0.29344 | 0.29312 | 0.33024
9.75 | 0.29276 | 0.29244 | 0.32353 | 9.75 | 0.29142 | 0.29069 | 0.32496 | 9.75 | 0.29116 | 0.29066 | 0.32821
10 | 0.29125 | 0.29086 | 0.3213 | 10 | 0.29061 | 0.28818 | 0.32327 | 10 | 0.28891 | 0.28839 | 0.32643